## 清单
实训场地建设设备需求清单
序号 | 产品描述名称 | 技术参数 | 数量 | 单位
一、突发公共卫生示教室
1、专业扩声系统
1 | 调音台 | 1.10路XLR平衡单声道输入+2路立体声输入； 2.每通道3段均衡调节，MUTE静音开关，PFL耳机开关，平滑60MM行程推子器； 3.2编组输出 +2组AUX输出（包括FX)； 4.1组返回，1组监听耳机输出； 5.内置48V幻象电源供电； 6.24种DSP数字效果器； 7.内置USB音频播放MP3； 8.USB录音、也可连电脑播放音乐； 9.内置蓝牙接收模块； 10.LED大显示屏清淅显示播放状态； 11.十段三色电平灯显示信号状态； 12.XLR平衡输入话放噪声极低，超低噪音线路设计，动态余量大； 13.适用全球供电电压功率30瓦；使用灵活。具有无噪声、瞬间反应好、电耗低的特性；  | 1 | 台
2 | 专业自动反馈抑制器 | 1.支持卡侬(XLR)平衡输入输出，单端(RCA)非平衡输入输出，2路线路/话筒输入，2路线路/话筒输出； 2.内置高端高速浮点数字信号处理器和自适应反馈陷波处理算法技术； 3.面板带有4*8段实时电平显示指示灯，精准显示输入/输出信号电平的大小； 4.面板带有通道静音，旁路和滤波器重置的快速按钮； 5.每路输入带15个自适应陷波滤波器，可按需配置动态/固定滤波器数量； 6.TCP/IP控制协议，连接PC电脑进行网页端进行各种详细参数的控制调节； 7.支持多档位模拟音量调节(-18dBV ~ 12dBV)，最大输入电平(1%失真)10V，信噪比(0dBv)≥93dB； 8.设备供电范围：AC100V---240V 50/60 Hz，功耗≤10W； 9.尺寸：432.5mm X 186mm X 44mm，2.35kg | 1 | 台
3 | 双通道专业数字功放 | 1.双声道立体声专业数字功率放大器,全系列统铝合金面板； 2.有双声道、单声道和BTL桥接三种输出方式供选择，输出方式开关选择； 3.每声道音量可调； 4.立体声工作最小负载阻抗为4Ω，BTL工作最小负载阻抗为8Ω；动态功率强劲，可实现低阻抗驱动； 5.全系列配置XLR平行输入输出接口，更适合专业设备的应用习惯； 5.小信号的时候不会出现交越失真； 6.内置先进的电压压限，可以避免输入电压出现异常或过大导致功率输出异常，出现削波失真影响听音体验以及危害音箱的高音单元； 7.中高频比模拟功放更清晰，非常适合用于会议等多种不同场合的语言传输和扩声； 8.效率要高，发热量更少，工作温度范围更宽； 9.各通道均配备LED工作状态指示； 10.输入灵敏度：≤1000mV 11.信噪比：≥95dB 12.频响：20Hz-20kHz（±1dB） 13.通道串扰：≤70dB 14.转换速率：≥15V/uS 15.阻尼系数/8Ω@1Khz： ≥230 16.总谐波失真：≤0.3% （1kHz，正常工作条件） 17.额定功率：2X230W@8Ω 2X350W@4Ω 700W@桥接8Ω 18.指示灯：“电源”, “削顶”, “信号”,“保护”,“温度” 保护：超温、直流、短路、连续信号限制 19.电源：AC220/50-60Hz 20.机器尺寸（L×W×H mm）：483×396×88 (2U) 21.净重：6.5KG | 2 | 台
4 | 无源全频音箱 | 1.箱体采用大斑点水性油漆喷涂处理技术，前面采用有孔金属网背贴声学透声棉 2.单元结构LF:8""低音×1，HF:1.75""高音×1 3.频响范围(±3dB)：70-18,000Hz 4.灵敏度（折算到1m，1W）：≧95dB 5.额定阻抗：≧6Ω 6.总波谐失真度：≦5% 7.最大声压级：≧120dB 8.额定功率：≧150W 9.指向性（H×V）90°×50° | 4 | 只
5 | 电源时序器 | 1.独立的八路大功率电源输出，万能插座，可满足多种三极的电源插座，如国标插座、美标插座以及欧标插座等；还可满足二极欧式的圆头插座； 2.单路最大输出为 10A，总输入电流容量 16A； 3.八路通道开关状态可由面板控制操作和显示；通过面板一键开关，可时序关启通道，实现时序功能； 4.开机时由前级到后级按顺序逐个启动各类设备，关机时由后级到前级逐个关闭各个设备，有效的统一管理控制用电设备，确保整个系统的稳定运行； 5.可广泛用于多媒体教室、多功能厅、会议室、投影拼接、视频会议、监控中心、楼宇控制、管理指挥中心等领域； 6.性能规格： 7.电源输出：8路，万能插座 8.单路最大负荷：10A 9.控制方式：手动顺序启动、外接短路信号触发启动 10.电源容量：总容量220V，16A 11.输入电源：AC220/50Hz 12.时序间隔：0.4-0.5s | 1 | 台
2、会议发言系统
1 | 真分集无线话筒(双手持) | 1、配置≥2只手持麦+≥1台接收机 2、工作频率 ：632MHz～695MHz 3、调制方式 宽带FM 4、信道数目 200 5、信道间隔 250KHz 6、频率稳定度 ±0、005%以内 7、动态范围：88dB; 8、最大偏移 ±45KHz 9、音频频率响应 120Hz～16KHz(±3dB) 10、信躁比≥73dB 11、总谐波失真 ≤1% 12、工作距离 1、空旷距离约200M；2、如使用空间复杂或电磁场环境复杂的情况下将缩短工作距离。（工作距离取决于很多变量，包括RF信号的吸收、反射和干扰等。） | 1 | 台
2 | 真分集无线话筒（双头戴） | 1.波段范围（UHF）：632MHz～695MHz； 2.PLL双频道锁相环回路设计； 3.UHF200频道PLL数字锁定自动通讯功能； 4.显示屏显示功能(显示频率、频道、静噪、电平等)； 5.每通道有音量调节功能； 6.AF输出（采用“XLR”型插座分别输出，混合输出）； 7.发射功率调节，高功率14dBm; 低功率6dBm； 8.发射机采用2节5号1.5V碱性电池； 9.动态范围：88dB; 10.最大频偏：±45KHz； 11.频率响应：120Hz-16KHz(±3dB)； 12.综合信噪比：>73dB； 13.综合失真度：≤1%； 14.发射机工作时间8小时以上； 15.含1台一拖二接收机及2只头戴式话筒； | 1 | 台
3、LED 显示系统
1 | 笔记本电脑 | 1、处理器：≥Intel I5-13420H 2、内存：≥16 GB DDR5 5200MHz 3、硬盘： ≥M.2 512G SSD NVME 4、 显示屏：14.0英寸 LED 背光防眩光超薄型液晶显示屏16: 10（2240*1400像素显示分辨率），配置全合金转轴，更加牢固、美观、耐用,180度开合 5、显卡：配置高性能显卡 6、网卡：RJ45千兆有线网卡，802.11 AX 2x2无线网卡（支持WIFI6协议） 7、键盘：防泼溅键盘 8、定位设备：多点触控板，按键与触控板分离，方便使用 9、摄像头：720P高清摄像头，支持物理防窥功能，保护个人隐私 10、接口：2个Type-C 3.2接口（兼容视频输出、数据传输功能）、3个USB-A 3.2 G1接口、HDMI2.0接口、耳麦二合一接口、RJ45接口 11、电池：内置62WH锂电池 12、体积：重量≤1.39Kg（含电池） 13、厚度：≤15.9mm | 1 | 台
2 | 信息发布智屏 | 一、整体设计要求： 1、屏幕尺寸（对角线）:≧55寸，显示比例16:9，对比度≥4000：1，物理分辨率:≧3840×2160, 屏幕响应时间≤6.5ms, 2、整机色域NTSC:72%，可视角度178/178 3、整机亮度:≧350nit 4、塑胶前框，全面屏 5、嵌入式系统配置：卓系统9.0及以上版本 CPU:四核 ARM Cortex-A35 1.8GHz，2GB DDR内存，存储容量16GB;GPU:ARM Mail-G31 MP2; 6、商用UI界面，支持第三方apk应用程序 7、接口：2路HDMI2.0 IN ，2路USB2.0， RS232C(in/out), 支持HDCP1.4/2.2,1路RJ45网口，1路数字音频输出， 8、支持网络：双频WiFi 2.4G/5G Wifi 及蓝牙5.0，模块具有SRRC认证，10/100M有线网络 9、内置大功率扬声器：10w+10w ,支持杜比和DTS解码；支持RTC实时时钟（断电情况下电池支持7*24小时工作）； 二、内置信发系统功能： 1、前端支持后台发布的自定义UI界面或预存的常用管理界面； 2、播放终端基于跨平台技术开发，操作系统可支持Linux、Windows及Android； 3、终端播放的节目采用离线方式播放，即节目播放的内容及资源都是下载到本地，本地播放，以保证终端内容播出和互动操作的流畅性，并且可设定清理策略，在存储容量达到临界值时自动清理； 4、支持Video Decoder MPEG 1/2/4, H.265, AVS2,H.264/AVC，VC-1,AVS/AVS+,MVC -VP8,VP9,HEVC,JEPG,Audio DSP（Decoder)，MP3,AAC,WMA,RM,FLAC等大多数主流视频格式； 5、支持2160P/1080p高清播放；多屏同步播放；多屏关联播放 6、支持HTML5网页、流媒体、直播流播放，支持高/标清垫片播放； 7、支持分级管理功能：支持不同分组和职能的管理员，可根据不同的权限对所属的分组终端进行管理和内容更新； 8、支持屏幕水平、90°、270°旋转； 9、支持展示元素的自由分屏组合。同一屏幕同时显示多种元素（时间、日期、图片、视频字幕、天气预报等），并自由控制屏幕元素的位置、大小；支持多种不固定分屏模式播放，可视拖曳，一分屏、二分屏、三分屏随心切换； 10、终端支持联屏/拼屏、关联播放，可根据不同分辨率、不同尺寸段屏幕进行自适应调整，实现自动排版，无需为不同分辨率的机器创建不同的播出单并实现多屏同步播放、多屏关联播放等功能； 11、支持滚动字幕，可以自定义字幕字体的大小、位置、前景及背景颜色等，滚动字幕可叠加在视频画面上； 12、支持紧急停播，插播滚动字幕；远程控制终端：重启、关机、设置定时开关机时间、音量调节、屏幕亮度调整等； 13、故障侦测报警功能：终端软件能自动侦测运行异常，当发现异常能自动重启相关终端应用或重启系统，同时向后台服务器上报相关异常； 14、终端支持本地及远程升级功能，远程设置(如管理开关机）、远程监控、下载监控、可分权限控制设备，实现不同层级人员的内容管理与分发； 15、每台终端有唯一ID或可命名标识，实时显示终端在线状态、播放内容、安装位置等； | 2 | 台
3 | 室内全彩色LED显示模组 | 一、显示屏总体要求 采用室内LC1.86P全彩色LED显示屏，屏幕可任意组合播放文字、视频、动画及图片等信息，显示屏采用显示单元模组拼装而成，低亮高灰设计，屏幕整体是一独立封闭结构，外观造型美观，与周围环境风格相融洽。 二、显示屏主要技术参数 1.点间距：≤ 1.86mm；像素密度289050dot/㎡； 2.SMD三合一封装，单个像素由 1R1G1B 构成； 3.模组间相对错位均值≤0.1mm；平整度等级P≤0.05mm； 4.换帧频率：50Hz、60Hz、120Hz、240Hz； 5.亮度均匀性：99%；鉴别等级：按照 SJ/T 11141-20175.10.6规定：C 级，BJ：24； 6.对地漏电流：依据 SJ/T11281-2017 发光二极管（LED）显示屏测试方法，在1.1 倍额定电源电压下，测试样品的电源线对金属外框间的对地漏电流不大于 3.5mA/㎡（交流有效值）； 7.刷新率：≥3840Hz； 8.最大亮度：800cd/㎡； 9.发光点中心距偏差≤0.8%； 10.对比度：9000：1； 11.水平视角≥170°垂直视角≥170°； 12.盐雾试验符合10级要求； 13.各部件阻燃测试（UL94标准）：内部线材、整机符合V-1级标准；塑料面板、面罩、塑胶件、PCB电路板符合V-0级标准； 14.平均失效间隔工作时间≥100000h； 15.像素失控率：整屏像素失控率符合 SJ/T 11141-2017标准 C级: PZ≤1x10-6；区域像素失控率符合 SJ/T 11141-2017标准 C级:PQ≤1x10-6 16.低灰高亮：100%亮度时，16bit 灰度；70%亮度时，16 bit 灰度；50%亮度时，13 bit 灰度；20%亮度时，12bit 灰度； 17.低亮高灰：支持PWM灰阶控制技术提升低灰视觉效果； 18.LED 显示屏图像主观质量评价优级，评分5分； 19.LED 显示屏供电电源的功率因数不小于95%，转换效率不小于86%；供电方式：支持电源均流DC4.2V-DC5V及电源双输出电压 DC2.8V/DC3.8V； 20.内部线材使用低烟无卤素环保线材；套件材料采用聚碳酸酯和玻璃纤维材质； 21.LED 显示屏支持不关屏热插拔抢修维护功能； 22.PCB电路设计：PCB采用 FR-4材质，灯驱合一，电路及表面处理采用双层板OSP工艺； 23.模组机械强度≥25MP； 24.典型寿命值≥100000hrs； 25.维护方式：前维护，模组与单元箱体间采用磁吸固定方式，磁吸固定点≥8个； 26.产品带有智能节电功能、带电黑屏节电功能，开启智能节电功能比没有开启节能45%； 27.功耗：单元产品最大功耗13W，最大功耗≤253W/㎡；平均功耗85W/㎡； 28.设备在正常工作条件下，连读工作 7*24H（168H），不出现电、机械或操作系统的故障； 29.LED显示屏通过过流、断路、短路、过压、欠压、超温、超负荷、断电等测试； 30.依据 CESITS 008-2019 标准，支持 HDR3.0高动态光照渲染技术； 31.支持单点亮度色度校正功能，校正后亮度损失<7%； 32.可实现LED单点检测、通讯检测、温度检测，电源检测，温度监控等功能；可实现远程监督控制，对可能发生的潜在故障记录日志，并向操作员发出警报信号； 33.色域覆盖率：120% YIQ (NTSC) / 170% YUV (PAL)； 34.色温：白平衡 6500K+5%（1000K 至 20000K可调）；色温为 6500K 时，100%，75%，50%，25%四挡电平白场调节色温误差≤200K； 35.色度均匀性：±0.001Cx,Cy之内； 36.产品符合光生物安全及蓝光危害评估检测无危害类； 37.视觉舒适度（VICO 指数）范围在 0-1 级，满足CSA035.2-2017 标准； 38.显示屏支持抑制摩尔纹功能，减轻摩尔纹视觉主观效果 80%； 39.信号传输：采用数字化网络传输技术或标准化HDCP传输技术，支持Tyte-C接口、光纤接口或者HDCP协议的接口实现5G大带载带宽传输； 40.LED显示屏可实现实时监控显示屏工作状态，具有故障自动告警功能，发生故障立即发消息到指定邮箱，及时处理；LED显示屏具有多点测温系统，均衡散热，防止局部温度过高造成色彩漂移，并提高显示屏寿命； 41.系统支持自动检测长时间没有使用屏体，将启动除湿模式30min，使屏体从10%到100%零度逐步显示，提升产品稳定性。 42.支持掉电存储功能，不丢失数据，上电自动恢复，无需重复配置。 43.具备划痕性能技术，表面硬度≥5H； 44.具有隐亮消除功能：无隐亮，全黑场信号下灯管发光；正常工作时显示画面无重影和拖尾现象，无几何失真和非线性失真；具备毛毛虫现象消除功能，显示画面无单列或单行像素失控现象且系统具备掉电储存功能。支持不关电热拔抢修功能； 45.抗震等级＞9级； 46.LED 显示屏能效一级，能源效率≥3.2cd/w 47.具备防碰撞焊盘技术LED，支持模组级的LED 灯防撞灯保护装置，符合GB/T20138-2006/IEC62262-2002要求； | 7.99 | ㎡
4 | 视频处理器 | 1、支持常见的视频接口，包括2路HDMI1.3，1路DVI，1路3G-SDI（IN+LOOP）选配。 2、支持3个窗口和1路OSD，每个场景支持1路OSD画面，最大支持导入存储8张OSD图片，OSD支持最宽10240，最高8192。 3、支持快捷配屏和高级配屏功能。 4、支持HDMI、DVI输入分辨率自定义调节。 5、在低延迟开关开启，输入源同步开启，输入源到接收卡之间的延时可减少至1帧。 6、视频输出最大带载高达390万像素，宽高极限10249/8192。 7、支持带载屏体亮度调节，通过旋钮可实现100级亮度调节。 8、支持一键将优先级最低的窗口全屏自动缩放。 9、支持创建10个用户场景作为模板保存，方便使用。 10、支持选择HDMI输入源或DVI输入源作为同步信号，达到输出的场级同步。 11、支持输入画质管理，包括亮度，对比度，饱和度和色度管理。 12、前面板配备直观的LCD显示界面，可直接观察6个网口的通讯状态，清晰的按键灯提示，简化了系统的控制操作。 13、支持HDMI伴随音频输入，支持3.5mm独立音频输入，支持3.5mm独立音频输出，支持通过多功能卡进行音频输出； 14、无需电脑，可通过旋转按钮一键调节屏体亮度调节； 15、无需电脑，支持一键将优先级最低的窗口全屏自动缩放； 16、支持创建多个用户场景作为模板保存，方便快速调用； 17、支持选择HDMI输入源或DVI输入源作为同步信号，达到输出的场级同步； 18、发送卡和视频处理器二合一，连线更加少，稳定性兼容性大大提升； 19、液晶面板可实时显示，型号，ip地址，窗口及信号源的分辨率以及状态信息，输出网口的状态，屏幕大小及帧频信息，设备同步模式展示，USB连接或网线连接状态，屏体亮度； 20、主界面下，按下旋钮进入菜单操作界面。菜单操作界面下，旋转旋钮选择菜单，按下旋钮选定当前菜单或者进入子菜单。选定带有参数的菜单后可以通过旋转旋钮调节参数，调节完成后需要再次按下旋钮进行确认。 | 1 | 套
5 | 接收卡 | 1、超大带载：自带16个HUB75E接口，最大支持带载512×384；支持Mapping 功能，启用 Mapping 功能后，目标箱体上会显示接收卡编号和网口信息，可以清晰获取接收卡的位置和走线方式。 2、支持逐点亮色度校正，可以对每个灯点的亮度和色度进行校正，有效消除色差，使整屏的亮度和色度达到高度均匀一致，提高显示屏的画质 3、快速亮暗线调节在调试软件上进行快速亮暗线调节，快速解决因箱体及模组拼接造成的显示屏亮暗线，调节过程中即时生效，简单易用。 4、配合支持 3D 功能的独立主控，在软件或独立主控的操作面板上开启 3D 功能，并设置 3D 参数，使画面显示 3D 效果。 5、可以将指定图片设置为显示屏的开机、网线断开或无视频源信号时的画面或者最后一帧画面； 6、通过软件调节，可以解决箱体或灯板之间，因拼接导致的亮暗线问题； 7、支持灯板flash管理，校正系数双备份，更换灯板后，无需重新上传校正系数，屏体重新断上电即可使用对应灯板校正系数； 8、支持5pin 液晶模块，用于显示接收卡的温度、电压、单次运行时间和总运行时间。 9、支持千兆网，可通过网线直接连接PC端进行调试和显示，无需发送卡； 10、接收卡电源接口与灯板电源接口一致（与灯板电源一致），无需单独配线，安装方便； 11、RGB独立Gamma调节技术增加调节维度，通过对“红 Gamma”、“绿 Gamma”、“蓝 Gamma”分别进行调节，有效控制显示屏低灰不均匀、白平衡漂移等问题，使画面更加真实，提高色彩调节的灵活性； 12、可以监测自身的温度和电压，无需其他外设，在软件上可以查看接收卡的温度和电压； 13、检测发送设备与接收卡间或接收卡与接收卡间的网络通讯质量，记录错误包数，协助排除网络通讯隐患； 14、支持可以回读接收卡的固件程序并保存到本地， 15、软件可以回读接收卡配置参数并保存到本地； 16、通过主备冗余机制增加接收卡间网线级联的可靠性。主备级联线路中，当其中一条线路出现故障时，另一条线路会即时工作，保证显示屏正常工作； | 12 | 张
6 | LED备用模组 | 同批次LC1.86P | 4 | 张
7 | LED显示屏播控软件 | 1、支持通用窗口，打折窗口，多种视频格式、图片、动画、Office文件、文字、时钟、走马灯、天气、计时、温湿度、流媒体、网页、采集卡、摄像头、Rss简讯等内容； 2、丰富的媒体属性：包括透明、背景颜色、背景图片、透明度、音量、显示比例、出入场特效、特效速度、文字颜色、炫彩效果、字体、风格等； 3、支持应用模板，可直接载用，也可以自定义模板，模板中可灵活设置窗口数量，坐标，数量，页面支持一个或多个窗口同时显示； 4、支持多个窗口个数不同的页面按次数或播放时长切换播放，且切换过程平滑无黑帧； 5、可设置不同的日期和时间播放不同的节目页； 6、可实现多台异地显示屏同步播放； 7、支持两种播放模式，本机播放和异步播放，用户可根据使用环境切换至所需模式； 8、控制系统软件支持画面控制，可实现正常显示，画面黑屏，冻结，测试画面，通道切换特效等功能，实现对屏体的显示控制； 9、控制系统软件支持对输入分辨率的调节，可按照屏体调节预设分辨率和自定义分辨率，实现对信号源分辨率的控制； 10、系统软件支持配置信息管理，可通过文件配置信息导出导入对应参数，实现参数信息的导入和备份； 11、系统软件满足多用户模式登录，高级用户登录可实现对屏体参数调节，演示模式可实现软件功能的演示操作，方便用户多模式选择登录； | 1 | 套
8 | 定制配电箱 | 15KW,按键启动，定时开关，可多功能卡控制，遥控开关，PLC电脑控制，中控控制，集群控制,温度监测，高温断电，烟雾监测（选），漏水监测（选）声光报警（选），蓝牙控制（选），尺寸：252mm高×158mm宽×67mm厚。 | 1 | 套
9 | 线缆（电源线、信号线、网线） | 5×2.5平方电缆入配电箱，2组3×2.5从配电箱到LED显示屏内，6条超五类网络线从机柜到LED显示屏内。 | 1 | 批
10 | 钢材结构 | 钢结构内框，黑钛不锈钢包边，四边包边均为：5CM；现场定制、焊接等 | 8.59 | ㎡
11 | 安装调试服务及运输 |  | 1 | 项
4、移动实训教学服务套装系统
1 | 移动实训教学服务套装 | 1、设备高度需不低于1.80m 2、臂展长度不少于1.10m，吊臂的垂直角度为可上扬调节20°，下沉调节50° 3、设备需支持立柱布线，可将主要线路隐藏在立柱内布线 4、车内设备需整体供电，具有总电源开关、DC12V供电接口 5、分辨率需达到1920×1080（25fps/30fps/50fps/60fps）。 6、需具有10倍光学变倍 7、近距离拍摄：需支持对15cm处物体进行聚焦 8、需具有H.264、H.265视频压缩标准设置选项。 9、需具有功能按键，支持手动变焦、聚焦、设置白平衡等画面参数功能。 10、需支持拍摄分辨率1920×1080（25fps/30fps/50fps/60fps） 11、全景拍摄水平视场角需≥100° 12、需不低于5倍光学变倍，16倍数字变倍 13、垂直旋转范围：-30°～90°；水平旋转范围：0°～350° 14、需具有自动聚焦、半自动聚焦、手动聚焦设置选项 15、需具备21.5英寸屏幕且显示分辨率不低于1920×1080 16、设备至少具有1个RJ45网口、1个RS-485接口、一个RS-232接口、1个USB 3.0接口、1和USB 2.0接口、1路HDMI输入接口、1路HDMI输出接口、1路SDI接口、1路音频输入/1路音频输出接口、2个扬声器 17、设备需具有功能按键，支持一键录像、通道切换、屏幕调节、待机控制功能 18、设备需支持4K/30fps接入、4K/60fps输出 19、需支持H.264、H.265编码格式，编码分辨率CIF～4K可设，码率32Kbps～16Mbps可设 20、需具有AAC等编码格式设置选项，采样率为48KHz 21、设备需支持音视频存储管理操作，可手动新建文档管理和自动新建文档管理。可自定义名称和添加备注。 22、需支持录像策略设置，包括存储路径、需要录像的通道。存储路径包括本地硬盘、U盘。 23、需支持云台控制功能，可对全局摄像机进行上下、左右、变倍、变焦等功能进行控制。 24、需支持字符叠加 25、需支持画面融合功能，可设置显示/录制多通道画面。不少于5种显示模式。 26、需支持同步录制PPT播放画面和操作过程预览画面 27、需支持视频画面遮蔽功能，可设置遮蔽区域的大小、形状和位置。 28、设备至少需支持1TB录像存储和回放。 29、需支持USB外部存储介质录像导出功能，支持通用播放器播放 30、支持大文件录像存储，单文件时长（30～600）分钟可设 31、需支持远程搜索录像、远程回放并下载录像片段，支持远程搜索预览图片并下载 32、需支持通过浏览器预览视频画面 33、在浏览器下，需支持通过用户名和密码登录并访问样机 34、需支持接入无线网络，并可保存多个无线AP的连接密码，且显示无线连接状态。 35、需支持RTMP、RTSP直播功能 36、受潮预处理后，绝缘阻抗≥2MΩ 37、受潮预处理后，抗电强度在 1.5kV 1min，不应出现飞弧和击穿现象 38、泄漏电流≤5mA 39、在不超过离地面1.5m的范围内对设备施加不超过150N的外力，设备不失衡 40、可在（55±2）℃；加电运行不低于10h 41、可在（-10±3）℃；加电运行不低于10h 42、可在（40±2）℃ RH(93+2 -3)% ；加电运行不低于24h | 1 | 套
5、其它设备及辅材
1 | 写字折叠椅 | 1、尺寸520*420*900mm采用高密度透气网布，具有透气性好,抗撕扯等特点。外观色泽均匀，自然，手感柔软，阻燃、防水、防污、防火、防腐性强。 2、坐垫采用优质棉布，外观色泽均匀，自然，手感柔软。采用优质定型海绵，密度高，表面带有保护面，防氧化、 抗疲劳、耐冲击、回弹力强、不易变形。 3、扶手：PP材料扶手，健康环保无异味，无甲醛无异味。 4、优质电镀脚，表面经防锈、防潮、防腐酸洗、磷化、除锈、静电机器手自动喷涂和高温固化处理。 5、写字板：采用工程塑料聚丙烯（PP）原料，无毒、无味。 | 48 | 张
2 | 可移动可折叠条桌 | 尺寸：1200*600*750mm基材1、台面采用25厘厚E1级环保外压三聚氰胺饰面，基材实木颗粒板刨花板，符合国家强制性标准，刨花板需通过GB 18580-2017《室内装饰装修材料人造板及其制品中甲醛释放限量》、GB/T15102-2017《浸渍胶膜纸饰面纤维板和刨花板》检测甲醛释放量、静曲强度(Mpa)、含水率(%)、表面胶合强度(Mpa)、表面耐磨、表面耐干热、表面耐污染腐蚀、； 2、封边条：“PVC”封边，边条厚度1.5mm，具有高压，耐磨，耐高温功能，具防潮、防腐性能； 3、封边胶：需通过HJ 2541-2016《环境标志产品技术要求胶粘剂》检测苯、甲苯+乙苯+二甲苯含量合格检测。 4、桌架两边采用15*60扁管弯制成蝴蝶型，脚框中间配有立盒方便走线，立盒内侧预留可走线和固定插座孔，脚和脚之间前挡板采用优质冷轧钢板折弯冲压成型，钢板表面冲有10*100mm长条装饰孔，脚和脚之间托桌面拉杆采用梅花管使桌子整体更加牢固耐用，梅花管尺寸为29mm×22mm×35mm需通过GB/T3325-2017《金属家具通用技术条件》检测金属件外观性能要求：焊接处、冲压件、铆接件、皱纹或波纹、喷涂层、电镀层；金属喷漆（塑）涂层理化性能：硬度的合格检测3钢架整体可以拆装，桌子整体简约现代时尚牢固。 5、钢管表面采用热固性粉末喷塑，塑粉需符合HG/T 2006-2022《热固性和热塑性粉末涂料》标准，表面喷涂质量要求：金属件涂饰工艺要求：涂饰前零、部件的表面光滑、平整，无开裂、脱焊、漏焊、焊渣或飞边、尖角、毛刺等可能造成机械伤害的缺陷。涂饰前零、部件表面进行预备处理，采用除锈、防锈处理工艺除去锈迹等其他污迹后进行涂装打底磷化处理。预备处理后表面无氧化皮、锈蚀、粘砂等其他杂质，磷化层达到工艺要求，预备处理后及时进行涂饰。 6、导轨需通过QB/T 2454-2013、QB/T 3832-1999、QB/T 3826-1999、GB/T230.1-2018检测耐腐蚀：18h，1.5mm以下锈点不应超过20点/d㎡，其中直径1.0mm以上的锈点不应超过5点/d㎡过载：垂直向下静载荷加载250N、水平侧向静载荷加载125N、猛关或猛开加载10次、金属表面耐腐蚀中性盐雾50h，镀(涂)层对基体的保护等级10级，镀(涂)层本身的耐腐蚀等级10级，洛氏硬度合格检测。 7、三合一连接件需符合GB/T 28203-2011、QB/T 3832-1999、QB/T 3826-1999、GB/T 4340.1-2009检测外观：金属件表面应无锈蚀、毛刺刃口、露底，应光滑平整，应无起泡、泛黄、花斑、烧焦、裂纹、划痕、磕碰伤等缺陷；焊接部位应牢固，应无脱焊、虚焊、焊穿，焊缝均匀，应无毛刺、锐楞、飞溅、裂纹等缺陷；塑料部位表面应光洁平滑，不应有裂纹、划伤、沙粒、疙瘩、麻点等缺陷，色泽应一致；木榫表面应光滑无毛刺，圆榫槽纹应清晰金属表面耐腐蚀中性盐雾50h，镀(涂)层对基体的保护等级10级，镀(涂)层本身的耐腐蚀等级10级 维氏硬度的合格检测。 | 9 | 张
3 | 单人椅 | 1、面料：采用网布，外观色泽均匀，自然，手感柔软，阻燃、防水、防污、防火、防腐性强。 2、海绵：采用优质高弹海绵，密度高，表面带有保护面，防氧化、 抗疲劳、耐冲击、回弹力强、不易变形。 3、脚架：采用优质钢制弓形脚，表面经防锈、防潮、防腐酸洗、磷化、除锈、静电机器手自动喷涂和高温固化处理。 4、仿生曲线靠背，人体工学设计，贴合人体生理曲线。 | 18 | 张
4 | 可移动升降讲台 | 尺寸：700*560*1000mm升降架整体使用25*25*1.2mm厚方管焊接成型，档板0.8mm钢板，脚带轮静音轮，内塞脚垫外露不少于，7MM，内塞入不少于20MM加强筋不少于4圈，脚垫采用高分子PE材料一次性注塑成型，不接受3D打印工艺，脚垫与凳管应结合紧密，牢靠，不脱落。粉末涂装符合GB18582-2008挥发性有机化合物含量投标时需检测报告原件，表面喷涂质量要求：金属件涂饰工艺要求：涂饰前零、部件的表面光滑、平整，无开裂、脱焊、漏焊、焊渣或飞边、尖角、毛刺等可能造成机械伤害的缺陷。涂饰前零、部件表面进行预备处理，采用除锈、防锈处理工艺除去锈迹等其他污迹后进行涂装打底磷化处理。预备处理后表面无氧化皮、锈蚀、粘砂等其他杂质，磷化层达到工艺要求，预备处理后及时进行涂饰 | 1 | 套
5 | 支架 | 1.全金属音箱壁架 2.材料：钢材 3.承重30公斤 4.重：3.6KG/对 5.架子伸缩长度：210MM~390MM 6.音箱支柱直径：35 7.可左右调节角度，中间杆子可伸缩调节，架子稳重扎实，稳定性强 | 4 | 只
6 | 卡侬头（母）-卡侬头（公） | 1.2M卡侬头（母）-卡侬头（公） | 10 | 条
7 | 莲花-话筒插头 | 1.2M莲花（RCA）-6.35话筒插头 | 2 | 条
8 | 3.5转双莲花 | 1.8M，OD(4.0+4.0)mm 3.5头/2RCA 纯铜镀金头 | 1 | 条
9 | 音响线EVJV2*1.5 | OD8.5mm(189/0.1mmBS)*2C1*1C精炼铜线芯，保证音效完美传送 | 150 | 米
10 | 音频信号延长线 | 标准：JB/T8734.5 型号：RVVP 额定电压：300/300V 导体工作温度：≤70℃ 导体：GB/T3956第五种导体 绝缘：PVC/D，绝缘工艺：挤压式 包带：塑料薄膜（PET） 屏蔽：软圆铜线缠绕屏蔽（双层、反向（先左后右）均匀缠绕），施加屏蔽前绕包薄膜带子 护套：PVC/ST5，护套工艺：半挤压式，颜色：黑色 静态最小弯曲半径：6D 安装温度：0℃~+50℃，工作温度：-15℃~+60℃ | 50 | 米
11 | 布线管 | 布线整洁、保护线材，PVC 20/25/32线管。 | 150 | 米
12 | HDMI高清线 | 2.0版HDMI高清线.4K 60HZ 4:4:4 | 2 | 条
13 | 专业会议室机柜 | 标准32"机柜，600*600*1600mm 32U，黑色，静态承重300KG；前玻璃门，后网孔门，标配。 | 1 | 套
14 | 其他辅料 | 大三芯、莲花头、3.5耳机接头、BNC头、焊锡、松香、扎带、线号、防水胶布、电工胶布、电源插头、标签、插排等。 | 1 | 批
15 | 安装调试服务 |  | 1 | 项
二、传染病疫情防治示教基地
1、专业扩声系统
1 | 无源线阵列全频音箱 | 1.线性阵列音箱是由两只8寸、50mm音圈的专业低音单元与一只1.75寸高音加载高效能波阵面转换器组成的两分频系统； 2.音质清晰，声音层次丰富，中低频饱满，高音细腻，大功率下不失真； 3.优质全铝悬挂系统，音箱之间0°～20°夹角可调。音箱即可在地面叠放，也可在空中吊装使用； 4.用于演出、会议、娱乐等场所。 性能规格： 1.单元结构 8”低音×2，1.75”高音×1 2.频率响应 70 Hz – 20 kHz 3.灵敏度（1m/1W） 98±2dB 4.最大声压级 124±2dB 5.持续功率 400W（AES） 6.额定阻抗 16Ω 7.指向性（H×V） 120°×20° 8.颜色 黑色 9.尺寸 643mm×385mm×232mm 10.重量 16kg | 8 | 只
2 | 无源线阵列超低频音箱 | 1.线性阵列低音箱是由一只18寸、100mm音圈的大功率低音单元结合计算机优化设计的倒相式箱体组成； 2.大功率下不失真，低频强劲有力，延伸丰满，不拖延； 3.箱体采用高密度夹板制作，表面喷耐磨防水砂粒漆； 4.全铝悬挂系统，音箱即可在地面叠放，也可在空中吊装使用； 5.用于演出、会议、娱乐等场所。 性能规格： 1.频率响应 35Hz-250Hz 2.驱动单元 LF18″×1 3.额定阻抗 8Ω 4.持续功率 800W 5.峰值功率 1600W 6.灵敏度 102±2dB 7.最大声压级 131±2dB 8.接头 SpeakonNL4MP插座×2 9.外观颜色 黑色 10.尺寸（高×宽×深） 489×642×620mm 11.净重 46kg | 2 | 只
3 | 无源全频音箱 | 1.倒相式低频辐射的二分频全频系统 2.表面黑色大斑点水性油漆喷涂处理木箱，有孔金属网背贴声学透声棉 3.高效，高质量单元配置，多个吊挂孔设置，可悬挂安装 性能规格： 1.驱动单元 LF15"×1 HF1.75"×1 2.频率响应 55Hz-18kHz 3.灵敏度 99±2dB 4.最大声压级 126±2dB 5.额定阻抗 8Ω 6.额定功率 450W 7.指向性（H×V） 90°×40° 8.尺寸(高×宽×深) 690×440×450mm 9.重量 27.4kg | 6 | 只
4 | 无源全频音箱 | 1.倒相式低频辐射的二分频全频系统 2.表面黑色大斑点水性油漆喷涂处理木箱，有孔金属网背贴声学透声棉 3.高效，高质量单元配置，多个吊挂孔设置，可悬挂安装 性能规格： 1.驱动单元 LF12"×1 HF1.75"×1 2.频率响应 55Hz-18kHz 3.灵敏度 98±2dB 4.最大声压级 123±2dB 5.额定阻抗 8Ω 6.额定功率 350W 7.指向性（H×V） 90°×40° 8.尺寸(高×宽×深) 601×364×385mm 9.重量 23kg | 2 | 只
5 | 无源超低频音箱 | 1.双18寸大功率、长冲程低音单元，高声压级 2.两低音单元呈“V”字型排列后腔反射，能输出具有高灵敏的、深沉且有力的低频 3.低频速率高，具有丰富的弹性和力度，适合高级KTV、夜总会、酒吧等娱乐场所的低频补充 性能规格： 1.驱动单元 LF18"×2 2.频率响应 35Hz-300Hz 3.灵敏度 106±2dB 4.最大声压级 137±2dB 5.额定阻抗 4Ω 6.额定功率 1200W 7.尺寸(高×宽×深) 582×1180×730mm 8.重量 95kg | 2 | 只
6 | 大功率两通道数字功放 | 1.采用2U机箱设计采用了PWM数字脉宽调制放大原理设计，具有效率高，体积小，重量轻的优点。 2.两通道输入输出，内置模拟压缩电路，带点阵显示屏显示音量大小，温度指示，状态指示。 3.XLR座输入，采用XLR座级联输出。支持0.775V、1.44V灵敏度选择 4.远程开关机参数（远程模块可选配） 5.设备支持TCP/UDP协议网络远程开关机 6.支持电脑/平板/手机 软件管理 7.通过电脑可实现单设备和多设备编组集中控制 8.通过电脑可实现多设备延时开关机功能，延时时间可调。 9.通过电脑可改变设备名称以及设备IP地址 10.支持中控协议控制 11.支持串口RS485接入方式 12.支持串口RS232接入方式 13.8Ω立体声功率 1300W x2 14.4Ω立体声功率 2050W x2 15.8Ω桥接功率 4100W x1 16.频率响应1/8功率 20Hz-20KHz(+0/-0.3dB,1W/8Ω) 17.总谐波失真8Ω，1kHz，1/8额定功率 <0.1%(20 Hz-20 kHz 1/8功率) 18.信噪比A 8Ω，1kHz，1v灵敏度 ≥100dB 19.输入灵敏度 0.7v/1.4v 20.输入阻抗（平衡/非平衡） 20KΩ平衡式 21.转换速率 ≥20v/uS 22.阻尼系数 ≥600 23.分离度 ≥70dB 24.产品外形尺（W x L x H） 483 * 419 *88mm 25.包装尺寸（W x L x H） 595*545*145mm | 2 | 台
7 | 大功率两通道数字功放 | 1.采用2U机箱设计采用了PWM数字脉宽调制放大原理设计，具有效率高，体积小，重量轻的优点。 2.两通道输入输出，内置模拟压缩电路，带点阵显示屏显示音量大小，温度指示，状态指示。 3.XLR座输入，采用XLR座级联输出。支持0.775V、1.44V灵敏度选择 4.远程开关机参数（远程模块可选配） 5.设备支持TCP/UDP协议网络远程开关机 6.支持电脑/平板/手机 软件管理 7.通过电脑可实现单设备和多设备编组集中控制 8.通过电脑可实现多设备延时开关机功能，延时时间可调。 9.通过电脑可改变设备名称以及设备IP地址 10.支持中控协议控制 11.支持串口RS485接入方式 12.支持串口RS232接入方式 13.8Ω立体声功率 1300W x2 14.4Ω立体声功率 2050W x2 15.8Ω桥接功率 4100W x1 16.频率响应1/8功率 20Hz-20KHz(+0/-0.3dB,1W/8Ω) 17.总谐波失真8Ω，1kHz，1/8额定功率 <0.1%(20 Hz-20 kHz 1/8功率) 18.信噪比A 8Ω，1kHz，1v灵敏度 ≥100dB 19.输入灵敏度 0.7v/1.4v 20.输入阻抗（平衡/非平衡） 20KΩ平衡式 21.转换速率 ≥20v/uS 22.阻尼系数 ≥600 23.分离度 ≥70dB 24.产品外形尺（W x L x H） 483 * 419 *88mm 25.包装尺寸（W x L x H） 595*545*145mm | 1 | 台
8 | 双通道专业数字功放 | 1.双声道立体声专业数字功率放大器，每声道音量可调； 2.具有XLR平行输入输出接口，更适合专业设备的应用习惯； 3.内置先进的电压压限，可以避免输入电压出现异常或过大导致功率输出异常，出现削波失真影响听音体验以及危害音箱的高音单元； 4.支持三种输出方式可选选：双声道、单声道和BTL桥接；支持常用接线柱和专业SPEAKON扬声器插座（仅限于立体声工作模式）两种方式功率输出； 5.各通道均配备LED工作状态指示； 6.多个功率级别的设计满足于不同场合的应用需求,每声道（8Ω）额定输出≥650W，每声道（4Ω）额定输出≥950W，桥接（8Ω）额定输出≥1900W； 7.为保证系统安全稳定运行需满足以下要求:每声道（8Ω）失真限制的输出功率：≥650W；增益限制的有效频率范围：20-20000Hz；总谐波失真：≤0.5%；最小源电动势：≤1100mV；信噪比：≥95dB； | 3 | 台
9 | 双通道专业数字功放 | 1.双声道立体声专业数字功率放大器，每声道音量可调； 2.具有XLR平行输入输出接口，更适合专业设备的应用习惯； 3.内置先进的电压压限，可以避免输入电压出现异常或过大导致功率输出异常，出现削波失真影响听音体验以及危害音箱的高音单元； 4.支持三种输出方式可选选：双声道、单声道和BTL桥接；支持常用接线柱和专业SPEAKON扬声器插座（仅限于立体声工作模式）两种方式功率输出； 5.各通道均配备LED工作状态指示； 6.多个功率级别的设计满足于不同场合的应用需求,每声道（8Ω）额定输出≥650W，每声道（4Ω）额定输出≥950W，桥接（8Ω）额定输出≥1900W； 7.为保证系统安全稳定运行需满足以下要求:每声道（8Ω）失真限制的输出功率：≥650W；增益限制的有效频率范围：20-20000Hz；总谐波失真：≤0.5%；最小源电动势：≤1100mV；信噪比：≥95dB； | 1 | 台
10 | 大功率两通道数字功放 | 1.采用2U机箱设计采用了PWM数字脉宽调制放大原理设计，具有效率高，体积小，重量轻的优点。 2.两通道输入输出，内置模拟压缩电路，带点阵显示屏显示音量大小，温度指示，状态指示。 3.XLR座输入，采用XLR座级联输出。支持0.775V、1.44V灵敏度选择 4.远程开关机参数（远程模块可选配） 5.设备支持TCP/UDP协议网络远程开关机 6.支持电脑/平板/手机 软件管理 7.通过电脑可实现单设备和多设备编组集中控制 8.通过电脑可实现多设备延时开关机功能，延时时间可调。 9.通过电脑可改变设备名称以及设备IP地址 10.支持中控协议控制 11.支持串口RS485接入方式 12.支持串口RS232接入方式 13.8Ω立体声功率 1300W x2 14.4Ω立体声功率 2050W x2 15.8Ω桥接功率 4100W x1 16.频率响应1/8功率 20Hz-20KHz(+0/-0.3dB,1W/8Ω) 17.总谐波失真8Ω，1kHz，1/8额定功率 <0.1%(20 Hz-20 kHz 1/8功率) 18.信噪比A 8Ω，1kHz，1v灵敏度 ≥100dB 19.输入灵敏度 0.7v/1.4v 20.输入阻抗（平衡/非平衡） 20KΩ平衡式 21.转换速率 ≥20v/uS 22.阻尼系数 ≥600 23.分离度 ≥70dB 24.产品外形尺（W x L x H） 483 * 419 *88mm 25.包装尺寸（W x L x H） 595*545*145mm | 1 | 台
11 | 数字音频处理器 | 1.16路平衡式话筒／线路输入，采用裸线接口端子。 2.16路平衡式输出，采用裸线接口端子。 3.120db的A/D与D/A转换，最高可达96kHz/48K采样率； 4.高速DSP处理芯片Ti450MHzFLOPSDSP处理内核； 5.通道拷贝、粘贴、联控功能； 6.DSP音频处理，输入每通道：前级放大、信号发生器、扩展器、压缩器、5段参量均衡、自动混音台、AFC、AEC、ANC；每输出通道：音箱管理器（8段参量均衡器、延时器、分频器、高低通滤波器、限幅器）。 7.全功能矩阵混音功能。 8.内置自动混音台功能 9.AEC自适应回声消除功能，可以处理超宽带的语音和音频信号，提供完美的听觉效果； 10.采用子带算法，具有很少的MIPS消耗； 11.可支持的最大回声脱尾高达512ms，适合在各种大、中、小型视频会议室使用； 12.使用稳定的双方同时讲话（DoubleTalk）检测方法，即使在强背景噪声和非线性失真环境下也有效，并且在双方同时讲话期间残余回声不会增加； 13.收敛速度和终端扬声器非线性失真时的回声抑制比（ERLE）高； 14.ANC自动适应噪音消除功能，可以消除噪声环境下的附加噪声； 15.Enternet多用途数据传输及控制端口； 16.内置自动摄像跟踪功能； 17.RS-232双向串行控制接口用于控制外部其它设备如：视频矩阵等RS-232设备，或接收第三方RS－232控制，如AMX、Crestron， 18.RS-485摄像机控制端口； 19.GPIO可编程控制接口（8组，可自定义输入输出）； 20.支持平板界面操作控制。 21.支持最少8~100组场景预设功能； 22.直观、图形化软件控制界面，可工作在WindowsNT4.0／2000／XP/Windows7系统环境下 | 1 | 台
12 | 专业自动反馈抑制器 | 1.支持卡侬(XLR)平衡输入输出，单端(RCA)非平衡输入输出，2路线路/话筒输入，2路线路/话筒输出； 2.内置高端高速浮点数字信号处理器和自适应反馈陷波处理算法技术； 3.面板带有4*8段实时电平显示指示灯，精准显示输入/输出信号电平的大小； 4.面板带有通道静音，旁路和滤波器重置的快速按钮； 5.每路输入带15个自适应陷波滤波器，可按需配置动态/固定滤波器数量； 6.TCP/IP控制协议，连接PC电脑进行网页端进行各种详细参数的控制调节； 7.支持多档位模拟音量调节(-18dBV ~ 12dBV)，最大输入电平(1%失真)10V，信噪比(0dBv)≥93dB； 8.设备供电范围：AC100V---240V 50/60 Hz，功耗≤10W； 9.尺寸：432.5mm X 186mm X 44mm，2.35kg | 1 | 台
13 | 调音台 | 1.20路MIC单声通道+ 4路立体声输入 2.带4编组输出 3.4组AUX母线辅助输出（包括EFF), 4.1组立体声返回（可分配主输出或编组输出） 5.一组监听耳机输出 6.来自立体声的LPF低通滤波器输出（60-150HZ可调） 7.内置24种DSP数字效果器,， 8.内置USB播放器，MP3播放，USB直插录音 9.内置蓝牙5.0接收播放 10.USB音频声卡（连接电脑)将电脑播放的声音传输到调音台； 11.内置48V幻象电源供电；每个通道带独立开关 12.主输出9段立体声图示均衡器 13.USB可与一路立体声切换，USB可独立调节 14.单声通道100HZ低频衰减开关（高通滤波器）; 15.XLR输入晶体管双差分话放 16.每通道3段参量均衡，80Hz. 17.单声通道带（350Hz-3.5K中音扫频）.12KHz 18.每输入通道MUTE静音开关，PFL耳机开关， 19.平滑100MM行程推子器， 20.12段精准三色LED电平灯显示信号状态; 21.12V (LAMP) DJ灯卡侬接口 22.适用全球供电电压,功率30瓦；使用灵活。  | 1 | 台
14 | 八路智能电源控制器 | 1. 采用工业级液晶显示屏，实时显示当前日期、时间、星期、每路的电能指标、通道开关状态及定时点信息等； 2. 具有1路RJ45网络口，支持无线WIFI路由器接入，支持Web页面远程管理控制操作，实现远程开启或关闭每个通道；竞标时需提供设备定时开关管理功能界面截图作为证明材料。 3. 支持每路独立手动控制电源输出，也可一键开关控制8路电源从前到后输出，按设定间隔时间顺序开机，从后向前按设定间隔时间关机，间隔时间可调；竞标时须提供设备设置间隔时间管理功能界面截图作为证明材料。 4. 支持场景调用，可保存多种情景下每路开关状态，方便快速调用； 5. 支持每路设置“电流上限”、“电流下限”、开启“断电保护” 功能；竞标时须提供设备管理功能界面截图作为证明材料。 6. 支持软件密码登录，密码可改，方便权限接入； 7. 该机采集使用了专业工业级电源检测方案，采用专业电能算法校准，参数更加实时，让误差控制在最小范围，电压，电流，功率，频率一目了然； 8. 支持多机485远距离级联功能，最多可支持254台； 9. 工作电压：110V～240V； 10. 输出电源插座：后面板 8路受控最大10A 万用插座适应不同标准要求（万能座、欧标座、美标座）； 11. 插座标准： 兼容国标 6A、10A； 12. 开关间隔时间：可随意设定； 13. 可以实时显示当前电流，功率，电压参数，可以远程更加方便监控电能系统； | 2 | 台
2、会议发言系统
1 | 真分集无线话筒（一拖四手持） | 1.波段范围（UHF）：632MHz～695MHz； 2.PLL双频道锁相环回路设计； 3.UHF200频道PLL数字锁定自动通讯功能； 4.显示屏显示功能(显示频率、频道、静噪、电平等)； 5.每通道有音量调节功能； 6.AF输出（采用“XLR”型插座分别输出，混合输出）； 7.发射功率调节，高功率14dBm; 低功率6dBm； 8.发射机采用2节5号1.5V碱性电池； 9.动态范围：88dB; 10.最大频偏：±45KHz； 11.频率响应：120Hz-16KHz(±3dB)； 12.综合信噪比：>73dB； 13.综合失真度：≤1%； 14.发射机工作时间8小时以上； 15.含1台一拖四接收机及4只手持式话筒 | 1 | 台
2 | 真分集无线话筒（一拖四头戴） | 1.波段范围（UHF）：632MHz～695MHz； 2.PLL双频道锁相环回路设计； 3.UHF200频道PLL数字锁定自动通讯功能； 4.显示屏显示功能(显示频率、频道、静噪、电平等)； 5.每通道有音量调节功能； 6.AF输出（采用“XLR”型插座分别输出，混合输出）； 7.发射功率调节，高功率14dBm; 低功率6dBm； 8.发射机采用2节5号1.5V碱性电池； 9.动态范围：88dB; 10.最大频偏：±45KHz； 11.频率响应：120Hz-16KHz(±3dB)； 12.综合信噪比：>73dB； 13.综合失真度：≤1%； 14.发射机工作时间8小时以上； 15.含1台一拖四接收机及4只头戴式话筒 | 1 | 台
3 | 真分集无线话筒(一拖八接收机及8只充电台式话筒) | 1.PLL八频道锁相环回路设计； 2.频道间隔250KHz； 3.UHF200频道PLL数字锁定自动通讯功能； 4.采用红外线对频； 5.显示屏显示功能(显示频率、频道、静噪、电平等)； 6.每通道有音量调节； 7.AF输出（采用“XLR”型插座分别输出，混合输出）； 8.具有8路平衡输出接口，1路平衡混合输出，1路非平衡量混合输出；设有MIC电平输出开关。 9.带有真分集功能； 10.有效使用范围150-200米(空旷环境下）。 11.话筒聚合物锂电池，电池容量2000mAH，连续工 作时间8小时以上； 12.话筒有高低功率设置和音量调节功能。 13.话筒充电接口Type-C，充电器5V/2A； 14.话筒杆可供客户自由选择，提供2种话筒杆.方型话筒杆和鹅颈话筒；方型话筒杆尺寸.W*H*D 30*22*185mm,鹅颈话筒杆长度.300-650mm，常规长度420mm； 15.机器尺寸（L×W×H mm）.530×335×385mm 16.套装毛重.9.6kg 17.设备净重.7.3kg | 1 | 台
4 | 十六路天线放大器（室内版） | 系统参数 1.频率：U段 460-950MHz 显示方式：LED指示灯 调控开关：轻触 接口：B型母座 输出阻抗：50欧姆（SWR<=1:1.5) 增益（最大）：12dB（典型） 辐射角度:180度 整合数控可调:-6 _ 12dB 3阶互调截取点：+45dBm（典型） 增益平坦度：+1dB，全频段 电源：+9V至12V（典型），150mA 2. 分配主机参数 高频信号输入：2路BNC输入 输入端信号最大灵敏度：+32dBm 系统工作总电源： 12V3A 放大信号输出: 16路BNC输出 系统DC输出： 4路DC 12V/1A 输出（为接收机供电） 输出/入阻抗： 50Ω 系统信号输入端对外供电： +8.0V DC / 200mA 外观尺寸（mm）：482长×66高×200宽 3.同轴电缆参数 线材规格：发泡聚乙烯绝缘同轴电缆LMR195 阻抗：50Ω 弯曲半径：25mm 线损：≤0.24db/m(20度） 线径：6mm 材质结构：5层带编织线与屏蔽层铜芯线 备注：50米线长信号通过衰减为-5dBM，10米长内信号衰减可忽略不计。 产品特点： 1.有效工作频率为400MHZ-950MHZ，信号增益+2DBM到+12DBM可调。 2.基本兼容市面上大部分品牌UHF频段无线麦克风接收机工作使用。 3.在天线板安装了高效的强滤波电路，有效过滤与隔离了工作范围外的干忧信号的输入。 4.在天线板加入了高性能的高频增益芯片，可对话筒信号进行无损的增强与补偿。 5.系统分配主机提供了16路稳定高质量信号输出。 6.系统分配主机提供了4路稳定的 DC电源输出，专为话筒接收机供电。（每路负载12V/1A)。 7.所有同轴电缆线材为5层结构的带屏蔽铝箔的高频铜芯专用线。 8.系统主机设计有系统连接状态指示灯，当天线板正常安装并工作的时候，指示灯长亮。 9.定向天线翼板与增益强波器控制电路巧妙一体化设计，结构更简洁耐用。 10.天线翼板设计有连接状态指示灯，当与系统主机正常连接并工作的时候，指示灯长亮。 | 1 | 台
3、其它设备及辅材
1 | 线阵吊架 | 配套线阵音箱组使用 | 2 | 套
2 | 尼龙扁带 | 2吨2米尼龙扁带 | 4 | 套
3 | 卸扣 | 2吨型22号卸扣 | 8 | 套
4 | 葫芦 | 2吨6米葫芦 | 2 | 套
5 | 支架 | 1.全金属音箱壁架 2.材料：钢材 3.承重30公斤 4.重：3.6KG/对 5.架子伸缩长度：210MM~390MM 6.音箱支柱直径：35 7.可左右调节角度，中间杆子可伸缩调节，架子稳重扎实，稳定性强 | 6 | 只
6 | 卡侬头（母）-卡侬（公） | 1.2M卡侬头（母）-卡侬头（公） | 18 | 条
7 | 6.35转莲花头音频线 | 1.5M，OD6.0mm 纯铜镀金头 | 1 | 条
8 | 3.5转双莲花 | 1.8M，OD(4.0+4.0)mm 3.5头/2RCA 纯铜镀金头 | 1 | 条
9 | 卡侬延长线 | 3M，OD6.0mm 加厚公母头耐拔插 | 7 | 条
10 | 音响线EVJV2*2.5 | 线径 OD10.2mm(307/0.1BS+8/1#)精炼铜线芯+神经线，保证音效完美呈现 | 650 | 米
11 | 音响线EVJV2*1.5 | OD8.5mm(189/0.1mmBS)*2C1*1C精炼铜线芯，保证音效完美传送 | 250 | 米
12 | 音频信号延长线 | 标准：JB/T8734.5 型号：RVVP 额定电压：300/300V 导体工作温度：≤70℃ 导体：GB/T3956第五种导体 绝缘：PVC/D，绝缘工艺：挤压式 包带：塑料薄膜（PET） 屏蔽：软圆铜线缠绕屏蔽（双层、反向（先左后右）均匀缠绕），施加屏蔽前绕包薄膜带子 护套：PVC/ST5，护套工艺：半挤压式，颜色：黑色 静态最小弯曲半径：6D 安装温度：0℃~+50℃，工作温度：-15℃~+60℃ | 100 | 米
13 | 50欧姆同轴线 | 实心聚乙烯绝缘聚氯乙烯护套柔软同轴射频电缆 | 60 | 米
14 | 超五类网线 | 标准：YD/T1019 通过标准最高传输频率100MHz测试 单根导体直流电阻：≤9.5Ω/100m 标称线对数：4，导体标称直径：0.50mm，导体名称：软圆铜线，绝缘：HDPE 屏蔽方式：U/UTP 护套材料：PVC，护套外径：5.1±0.3mm，护套颜色：灰色 最小内弯曲半径：安装时：8倍电缆外径，安装后：4倍电缆外径，敷设方式：钢管或阻燃硬质PVC管内 包装方式：305米/易拉箱，2易拉箱/外箱 安装温度：不低于0℃，工作温度：-20℃～+60℃ | 2 | 箱
15 | HDMI高清线 | 2.0版HDMI高清线.4K 60HZ 4:4:4 | 3 | 条
16 | 布线管 | 布线整洁、保护线材，PVC 20/25/32线管。 | 1500 | 米
17 | 音箱地插 | 国标 | 4 | 只
18 | 专业会议室机柜 | 标准32"机柜，600*600*1600mm 32U，黑色，静态承重300KG；前玻璃门，后网孔门，标配。 | 2 | 套
19 | 操作台 | 台面放置电脑/调音台/灯控台 | 1 | 套
20 | 其他辅材 | BNC头、焊锡、松香、扎带、线号、防水胶布、电工胶布、电源插头、标签、插排、膨胀螺栓、线槽等 | 1 | 项
21 | 安装调试服务 |  | 1 | 项
4、LED显示系统
1 | 台式电脑 | 1.处理器：Intel第十二代i5及以上（主频2.5GHz主频），标准电压处理器； 2.主板：Intel 600系列芯片组 3.内存：8G DDR4 3200MHz 内存，支持双槽位DDR4 2933/2666/2400/2133MHz内存； 4.显卡：Intel集成显卡，锐炬Xe核显80EU或更高； 5.声卡：配置5.1声道(提供前2后3共5个音频接口，其中前置包含1个2合1接口)； 6.硬盘：出厂标配512G M.2 NVME 固态硬盘； 7.网卡：集成10/100/1000M以太网卡，可支持Wi-Fi6； 8.扩展槽：1个PCI-E*16、2个PCI-E*1； 9.键鼠：标配原厂防水键盘、抗菌鼠标； 10.接口：10个USB（前置6个USB接口）接口、VGA+HDMI接口、2个PS2接口，1个串口； 11.电源：180W 高效电源 ； 12.安全特性：USB限制技术，仅识别USB键盘、鼠标，无法识别USB读取设备，有效防止数据泄露； 13.机箱：标准立式机箱13.6L，软式脚垫，阻绝机身振动。 14.显示器：23.8宽屏LED液晶宽屏显示器,分辨率1920*1080显示器具有低蓝光功能，大幅降低显示器的高能短波蓝光强度，有效保护用眼安全 | 1 | 台
2 | 室内全彩色LED显示模组 | 一、显示屏总体要求 采用室内LC2.5P全彩色LED显示屏，屏幕可任意组合播放文字、视频、动画及图片等信息，显示屏采用显示单元模组拼装而成，低亮高灰设计，屏幕整体是一独立封闭结构，外观造型美观，与周围环境风格相融洽。 二、显示屏主要技术参数 1.点间距：≤ 2.5mm；像素密度160000dot/㎡； 2.SMD三合一封装，单个像素由 1R1G1B 构成； 3.模组间相对错位均值≤0.1mm；平整度等级P≤0.05mm； 4.换帧频率：50Hz、60Hz、120Hz、240Hz； 5.亮度均匀性：99%；鉴别等级：按照 SJ/T 11141-20175.10.6规定：C 级，BJ：24； 6.对地漏电流：依据 SJ/T11281-2017 发光二极管（LED）显示屏测试方法，在1.1 倍额定电源电压下，测试样品的电源线对金属外框间的对地漏电流不大于 3.5mA/㎡（交流有效值）； 7.刷新率：≥3840Hz； 8.最大亮度：800cd/㎡； 9.发光点中心距偏差≤0.8%； 10.对比度：9000：1； 11.水平视角≥170°垂直视角≥170°； 12.盐雾试验符合10级要求； 13.各部件阻燃测试（UL94标准）：内部线材、整机符合V-1级标准；塑料面板、面罩、塑胶件、PCB电路板符合V-0级标准； 14.平均失效间隔工作时间≥100000h； 15.像素失控率：整屏像素失控率符合 SJ/T 11141-2017标准 C级: PZ≤1x10-6；区域像素失控率符合 SJ/T 11141-2017标准 C级:PQ≤1x10-6 16.低灰高亮：100%亮度时，16bit 灰度；70%亮度时，16 bit 灰度；50%亮度时，13 bit 灰度；20%亮度时，12bit 灰度； 17.低亮高灰：支持PWM灰阶控制技术提升低灰视觉效果； 18.LED 显示屏图像主观质量评价优级，评分5分； 19.LED 显示屏供电电源的功率因数不小于95%，转换效率不小于86%；供电方式：支持电源均流DC4.2V-DC5V及电源双输出电压 DC2.8V/DC3.8V； 20.内部线材使用低烟无卤素环保线材；套件材料采用聚碳酸酯和玻璃纤维材质； 21.LED 显示屏支持不关屏热插拔抢修维护功能； 22.PCB电路设计：PCB采用 FR-4材质，灯驱合一，电路及表面处理采用双层板OSP工艺； 23.模组机械强度≥25MP； 24.典型寿命值≥100000hrs； 25.维护方式：前维护，模组与单元箱体间采用磁吸固定方式，磁吸固定点≥8个； 26.产品带有智能节电功能、带电黑屏节电功能，开启智能节电功能比没有开启节能45%； 27.功耗：单元产品最大功耗13W，最大功耗≤253W/㎡；平均功耗85W/㎡； 28.设备在正常工作条件下，连读工作 7*24H（168H），不出现电、机械或操作系统的故障； 29.LED显示屏通过过流、断路、短路、过压、欠压、超温、超负荷、断电等测试； 30.依据 CESITS 008-2019 标准，支持 HDR3.0高动态光照渲染技术； 31.支持单点亮度色度校正功能，校正后亮度损失<7%； 32.可实现LED单点检测、通讯检测、温度检测，电源检测，温度监控等功能；可实现远程监督控制，对可能发生的潜在故障记录日志，并向操作员发出警报信号； 33.色域覆盖率：120% YIQ (NTSC) / 170% YUV (PAL)； 34.色温：白平衡 6500K+5%（1000K 至 20000K可调）；色温为 6500K 时，100%，75%，50%，25%四挡电平白场调节色温误差≤200K； 35.色度均匀性：±0.001Cx,Cy之内； 36.产品符合光生物安全及蓝光危害评估检测无危害类； 37.视觉舒适度（VICO 指数）范围在 0-1 级，满足CSA035.2-2017 标准； 38.显示屏支持抑制摩尔纹功能，减轻摩尔纹视觉主观效果 80%； 39.信号传输：采用数字化网络传输技术或标准化HDCP传输技术，支持Tyte-C接口、光纤接口或者HDCP协议的接口实现5G大带载带宽传输； 40.LED显示屏可实现实时监控显示屏工作状态，具有故障自动告警功能，发生故障立即发消息到指定邮箱，及时处理；LED显示屏具有多点测温系统，均衡散热，防止局部温度过高造成色彩漂移，并提高显示屏寿命； 41.系统支持自动检测长时间没有使用屏体，将启动除湿模式30min，使屏体从10%到100%零度逐步显示，提升产品稳定性。 42.支持掉电存储功能，不丢失数据，上电自动恢复，无需重复配置。 43.具备划痕性能技术，表面硬度≥5H； 44.具有隐亮消除功能：无隐亮，全黑场信号下灯管发光；正常工作时显示画面无重影和拖尾现象，无几何失真和非线性失真；具备毛毛虫现象消除功能，显示画面无单列或单行像素失控现象且系统具备掉电储存功能。支持不关电热拔抢修功能； 45.抗震等级＞9级； 46.LED 显示屏能效一级，能源效率≥3.2cd/w 47.具备防碰撞焊盘技术LED，支持模组级的LED 灯防撞灯保护装置，符合GB/T20138-2006/IEC62262-2002要求； | 33.18 | ㎡
3 | 视频处理器 | 1、支持常见的视频接口，包括1路3G-SDI（选配），2路HDMI1.4，1路DVI，支持音频输入输出。 2、支持3画面显示，3个窗口任意布局。 3、支持快捷配屏和高级配屏功能。 4、支持HDMI、DVI输入分辨率自定义调节。 5、支持设备间备份设置。 6、视频输出最大带载高达650万像素，最高8192，最宽10240。 7、支持带载屏体亮度调节，通过旋钮可实现100级亮度调节。 8、支持一键将优先级最低的窗口全屏自动缩放。 9、支持创建10个用户场景作为模板保存，方便使用。 10、支持选择HDMI输入源或DVI输入源作为同步信号，达到输出的场级同步。 11、支持上位机软件操控，开窗布局。 12、前面板配备直观的LCD显示界面，可直接观察10个网口的通讯状态，清晰的按键灯提示，简化了系统的控制操作。 13、支持设备备份和网口备份，设备故障或网线故障时保证屏体运行过程正常无问题。 14、无需电脑，可通过旋转按钮一键调节屏体亮度调节； 15、无需电脑，支持一键将优先级最低的窗口全屏自动缩放； 16、支持创建多个用户场景作为模板保存，方便快速调用； 17、支持选择HDMI输入源或DVI输入源作为同步信号，达到输出的场级同步； 18、发送卡和视频处理器二合一，连线更加少，稳定性兼容性大大提升； 19、液晶面板可实时显示，型号，ip地址，窗口及信号源的分辨率以及状态信息，输出网口的状态，屏幕大小及帧频信息，设备同步模式展示，USB连接或网线连接状态，屏体亮度； 20、主界面下，按下旋钮进入菜单操作界面。菜单操作界面下，旋转旋钮选择菜单，按下旋钮选定当前菜单或者进入子菜单。选定带有参数的菜单后可以通过旋转旋钮调节参数，调节完成后需要再次按下旋钮进行确认。 | 1 | 套
4 | 接收卡 | 1、超大带载：自带16个HUB75E接口，最大支持带载512×384；支持Mapping 功能，启用 Mapping 功能后，目标箱体上会显示接收卡编号和网口信息，可以清晰获取接收卡的位置和走线方式。 2、支持逐点亮色度校正，可以对每个灯点的亮度和色度进行校正，有效消除色差，使整屏的亮度和色度达到高度均匀一致，提高显示屏的画质 3、快速亮暗线调节在调试软件上进行快速亮暗线调节，快速解决因箱体及模组拼接造成的显示屏亮暗线，调节过程中即时生效，简单易用。 4、配合支持 3D 功能的独立主控，在软件或独立主控的操作面板上开启 3D 功能，并设置 3D 参数，使画面显示 3D 效果。 5、可以将指定图片设置为显示屏的开机、网线断开或无视频源信号时的画面或者最后一帧画面； 6、通过软件调节，可以解决箱体或灯板之间，因拼接导致的亮暗线问题； 7、支持灯板flash管理，校正系数双备份，更换灯板后，无需重新上传校正系数，屏体重新断上电即可使用对应灯板校正系数； 8、支持5pin 液晶模块，用于显示接收卡的温度、电压、单次运行时间和总运行时间。 9、支持千兆网，可通过网线直接连接PC端进行调试和显示，无需发送卡； 10、接收卡电源接口与灯板电源接口一致（与灯板电源一致），无需单独配线，安装方便； 11、RGB独立Gamma调节技术增加调节维度，通过对“红 Gamma”、“绿 Gamma”、“蓝 Gamma”分别进行调节，有效控制显示屏低灰不均匀、白平衡漂移等问题，使画面更加真实，提高色彩调节的灵活性； 12、可以监测自身的温度和电压，无需其他外设，在软件上可以查看接收卡的温度和电压； 13、检测发送设备与接收卡间或接收卡与接收卡间的网络通讯质量，记录错误包数，协助排除网络通讯隐患； 14、支持可以回读接收卡的固件程序并保存到本地， 15、软件可以回读接收卡配置参数并保存到本地； 16、通过主备冗余机制增加接收卡间网线级联的可靠性。主备级联线路中，当其中一条线路出现故障时，另一条线路会即时工作，保证显示屏正常工作； | 48 | 张
5 | LED备用模组 | 同批次LC2.5P | 10 | 张
6 | LED显示屏播控软件 | 1.支持通用窗口，打折窗口，多种视频格式、图片、动画、Office文件、文字、时钟、走马灯、天气、计时、温湿度、流媒体、网页、采集卡、摄像头、Rss简讯等内容； 2.丰富的媒体属性：包括透明、背景颜色、背景图片、透明度、音量、显示比例、出入场特效、特效速度、文字颜色、炫彩效果、字体、风格等； 3.支持应用模板，可直接载用，也可以自定义模板，模板中可灵活设置窗口数量，坐标，数量，页面支持一个或多个窗口同时显示； 4.支持多个窗口个数不同的页面按次数或播放时长切换播放，且切换过程平滑无黑帧； 5.可设置不同的日期和时间播放不同的节目页； 6.可实现多台异地显示屏同步播放； 7.支持两种播放模式，本机播放和异步播放，用户可根据使用环境切换至所需模式； 8.控制系统软件支持画面控制，可实现正常显示，画面黑屏，冻结，测试画面，通道切换特效等功能，实现对屏体的显示控制； 9.控制系统软件支持对输入分辨率的调节，可按照屏体调节预设分辨率和自定义分辨率，实现对信号源分辨率的控制； 10.系统软件支持配置信息管理，可通过文件配置信息导出导入对应参数，实现参数信息的导入和备份； 11.系统软件满足多用户模式登录，高级用户登录可实现对屏体参数调节，演示模式可实现软件功能的演示操作，方便用户多模式选择登录； | 1 | 套
7 | 定制配电箱 | 30KW,按键启动，定时开关，多功能卡控制，遥控开关，PLC电脑控制，中控控制，集群控制,温度监测，高温断电，避雷功能，烟雾监测（选），漏水监测（选）声光报警（选），蓝牙控制（选），尺寸：480mm高×270mm宽×110mm厚。 | 1 | 套
8 | 线缆（电源线、信号线、网线） | 5×10平方电缆入配电箱，6组3×4从配电箱到LED显示屏内，6条超五类网络线从机柜到LED显示屏内。 | 1 | 批
9 | 钢材结构 | 钢结构内框，黑钛不锈钢包边，四边包边均为：5CM；现场定制、焊接等 | 34.39 | ㎡
10 | 安装调试服务及运输 |  | 1 | 项
5、舞台灯光/舞台系统
1 | 380光束灯 | 1、光 源：350 R17 2、灯泡寿命：1500H 3、色 温：8000K 4、光束角度：光束模式时1°-3°，图案模式时2.5°-33° 5、输入电源：AC100-240V ，50 / 60Hz 6、消耗功率：500W 7、控制信号：DMX-512(1990) 8、控制通道：17 / 24通道模式 9、扫描角度：水平扫描角度540°，解析度16Bit，可自动校正定位垂直扫描角度270°，解析度16Bit，可自动校正定位 10、线性调光：机械线性调光0-100% 11、颜 色 盘：1个固定色轮（13个色片+白光），可线性色彩转换，半色效果，及双向旋转彩虹效果 12、静态图案：1个固定图案轮有17个图案 + 白光，可变速抖动/双向流动效果 13、动态图案：1个旋转图案轮有12个可选插拔式图案片 15、调 焦：线性快速调焦功能 16、放 大：线性快速放大功能 17、频 闪：0.3-25次/秒的频闪切换 18、雾 化：0-100%线性雾化 19、环境温度：-10℃—40℃ 20、防护等级：IP20 | 10 | 台
2 | 54颗三合一帕灯 | 光源：超亮度LEDs，54颗3W灯珠，R12,G14,B14,W6 6-10万小时寿命 电子调光从0-100%（不变色），高速白光 或变颜色频闪，频率1-13Hz 最大环境温度：40℃ 最大灯体温度：60℃ 协议：USITT DMX-512 控制通道：8CH 控制模式选择：DMX，自动触发 运转模式：主从机同步，单机自走，声控 数据输入/输出：3针卡侬座 输入电压：90-250V AC，47-63H | 20 | 台
3 | 200W成像灯 | 1、信号输入/输出：3P-XLR输入/输出，DMX512信号 2、显色指数：≥97 3、电源消耗功率：≥220W 4、调 光：0-100%线性调光 5、LED光源：≥200W COB LED(3200K/5600K可选） 6、控制：LCD显示屏+4个轻捷快捷键；4种调光曲线可选择；主从机同步；单独自走程序。 7、光束角度：19度（23，度36度，50度可选择） 8、防水等级：IP20 9、外壳材料：压铸铝 | 8 | 台
4 | 信号放大器 | 一进八出，每一路带光电隔离 | 1 | 台
5 | 直通箱 | 输入电源：AC380V/220V，输出功率：每路3KW 12路16A空气回路短路保护 包装尺寸：527×240×185mm 净重：4.3kg，毛重：5.7kg | 1 | 台
6 | 1024控台 | 最大1024个DMX控制通道，DMX512/1990标准，光电隔离信号输出端口。 最大控制100台电脑灯或100路调光及LED灯具。 每灯最大42个控制通道，使用灯库模式。(R20 灯库) 带属性通道推杆，方便用户控制灯具。 最大存储300个重演程序共分30页。 带40个直选场景，可同时叠加输出，可配合重演作现场特效，可点控及锁存。 带内置图形，方便用户对电脑灯进行效果控制，如画圆、波浪、光圈、 亮度变化等多种效果，支持图形叠加、变形、展开及对称特效。 程序同步控制：可选内部速度、外部速度、音乐同步控制。 内置20个“灯光秀”记录，可实现一键“灯光秀”（内部时间码，无需PC电脑）。 带MIDI接口，支持主/从机并机运行。及支持外部MIDI时间码触发，实现外部“灯光秀”表演。 大屏幕LCD显示，使用中/英文菜单操作模式。 带USB数据接口，支持U盘数据备份及系统升级。 专业鹅颈工作灯(选配)。 电源：AC100-240V 50/60Hz 15W，高性能绿色开关电源，符合全世界各国电源要求。 | 1 | 台
7 | 固定舞台 | 长12.2米*深6.1米*高0.6米，1、舞台支架材料：主管：Ø48*2.0mm±0.2，横杆：Ø48*1.0mm±0.2，调节丝杆：35mm±5，舞台框:20*40*1.2mm±0.1； 2、表面处理：镀带管、焊道不处理； 3、舞台板：建筑胶合板，机压2次成形，棕膜板，表面防水，标准18mm厚。 | 1 | 套
8 | 地毯 | 厚度5mm，涤纶纤维。 | 75 | ㎡
9 | 铝合金轨道 | 铝合金槽轨 | 20 | 米
10 | 电机 | 电动对开大幕机:运行速度：0.01-0.75m/s、噪音：≤50db、电机功率：400W、电源：AC220V/50Hz。 | 1 | 台
11 | 钢结构加固 | 满足使用要求 | 1 | 套
12 | 幕布 | 符合国家消防检测B1级要求，防火阻燃，幕布均为3:1倍褶。规格尺寸：17m*9m（长×高）×3褶×1块 建议枣红色 | 540 | ㎡
13 | 里布 | 符合国家消防检测B1级要求，防火阻燃，幕布均为3:1倍褶。规格尺寸：17m*9m（长×高）×1褶×1块 建议枣红色 | 180 | ㎡
14 | 电源线3*4 | WDZ-YJY 3*4 | 300 | 米
15 | 控制线RVVP2*1.0 | 标准：JB/T8734.5 型号：RVVP 额定电压：300/300V 导体工作温度：≤70℃ 导体：GB/T3956第五种导体 绝缘：PVC/D，绝缘工艺：挤压式 包带：塑料薄膜（PET） 屏蔽：软圆铜线缠绕屏蔽（双层、反向（先左后右）均匀缠绕），施加屏蔽前绕包薄膜带子 护套：PVC/ST5，护套工艺：半挤压式，颜色：黑色 静态最小弯曲半径：6D 安装温度：0℃~+50℃，工作温度：-15℃~+60℃ | 200 | 米
16 | 灯杆/加固 | 50钢管现场焊接 | 1 | 批
17 | 其他辅材 | 防水胶布、电工胶布、电源插头、标签、插排、膨胀螺栓、线槽等 | 1 | 批
18 | 安装调试服务 |  | 1 | 项
6、电动活动看台系统
1 | 电动活动看台 | 技术要求 一、骨架: (1)伸缩看台整体骨架由Q235钢制作部件通过螺栓组装而成,钢材的屈服强度、抗拉强度及伸长率须符合国家标准。 (2) 看台整体为垂直支撑结构。看台层宽900mm，错层高300mm。 (3) 看台立柱采用100mm*50mm*2mm钢型材,通过焊接将底部行走轮与上端支撑臂连接在一起。立柱支撑臂一侧焊有厚度不小于6mm的连接钢片与看台的后横梁连接在一起，后横梁为180mm*50mm*3.0mm的C形梁，通过C形梁的上下孔位安装装悬臂 梁，悬臂梁采用50mm*50mm*2.0mm钢型材，为保证看台骨架对踏板的承托性能,两看台立柱之间的悬臂梁与悬臂梁之间的最大 中心间距S≤600mm。 (4) 前端与前横梁相连接，前横梁采用50mm*2.0mm碳素结构钢型材。每两个立柱之间后部加一个三角支撑架，确保看 台在横向受冲击时，不会摆动，三角支撑管采用40mm*20mm*2.0mm钢型材。 (5)看台力学性能：伸缩看台整体架构应具备较高的、安全的力学性能，台面的承载需满足观众落座的安全要求，并且在观众落座后，横向具有较强的稳定性。台面静载荷应能承受6KN/㎡的载荷30分钟，卸载后无明显变形，无损坏。看台展开后，在静载试验基础上，在正向及侧向分别施加静载360N的水平拉力均布载荷，持续5 min，看台位移量小于活动看台长度 的1/200，且不得倾翻。 (6) 看台床架结构的下部行走机构(走轮架)需带纠偏卡槽，床架结构中每排行走脚轮部分应有自动锁定装置，以保证伸缩看台顺序展开及收合，且展开后不会出现意外收合情况。看台床架结构的下部行走机构(走轮架)由3mm钢板折弯成 “几”字形，走轮架一侧折成凹型卡槽，另一侧折边必须安装数量不少于5个的可转动的塑胶轮，塑胶轮与相邻的走轮架凹型 卡槽咬合，保证看台在伸缩过程中流畅自如。 走轮架截面示意图： (7)整体安装要求在1500次展开和收拢后，伸缩轨道仍具有适用性。 （8）伸缩看台C型梁后面，每一根悬臂梁的后方需安装可调节支撑轮，看台展开时，支撑轮可以刚好对每层看台的前沿起到支撑作用，支撑轮采用直径15mm螺栓，长度17.5mm，顶端有个一个直径30mm长度30mm的胶体圆柱，可以转动。 (9)伸缩看台首层用2.0mm钢板封闭，钢板必须平装并垂直于地面，不能设计有任何凹凸曲面，确保整体美观大方。 (10)伸缩看台的所有金属部分须做防腐、防锈的静电喷涂处理。看台部件的漆膜在经受350mm高度冲击后，应无剥落、裂纹、皱纹。 二、踏板 伸缩看台踏板采用17mm九层防滑胶合板。板材为全进口木芯材，经过严格烘干处理水分6%-8%，膜纸采用棕色膜纸 120g，保证产品无翘曲变形，遇水开裂分层，使用时起皮等现象。踏板的背面具有防火层，正面除有防火层外还具有防滑 层，防滑层为典雅六角形防滑花色的聚氨树酯，压于木板表面，无须铺设其他防滑垫，便于清洁。 踏板具有良好的防水性能，2小时吸水厚度膨胀率应该不高于1%。踏板需具有良好的承载性能，其静曲强度不小于40MPa，弹性模量不小于5500Mpa。踏板通过螺钉安装于看台的钢骨架上，在使用过程中踏板不易与钢骨架分离，踏板板面的 握螺钉力不小于2200N。 三、脚轮 每层走轮架下安装不少于3个脚轮。脚轮直径125mm，轮辐为B＝32mm，内层采用双滚珠轴承，由高科技聚氨酯胶条用机械锁扣 式注射于聚烯烃轮芯，具有高弹性、高耐磨、耐油脂、耐温度在-43℃至85℃之间，脚轮美观且滑行时噪音非常小，适合看台 长距离移动使用。脚轮接触地面部分材料为高韧性耐磨聚氨酯层，能承受巨力且不磨损地板、并不伤害地板。看台脚轮在行 走的过程中不易走偏，依据GB/T14678-2011标准，其衡量转向性能的转向抵抗系数应不大于0.15。另外脚轮除了行走的功能， 在静止状态下，还承担看台结构及观众的重量，要求脚轮具备抗静压性能。依据 GB/T14678-2011标准，脚轮在抗静压能力试 验后，应保持如下性能：转动部件转动灵活，无卡滞及松脱现象，轮轴不发生转动，也无影响车轮转动的变形。 四、装饰部分 (1)看台每层的外边缘采用铝合金包边，使得看台整体床架美观大方。铝合金包边型材采用6063T5型材，力学性能，抗 拉强度≥160、规定非比例延伸强度≥110，断后伸长率≥8%。硬度，维氏≥58、韦氏≥8。铝合金装饰条截面尺寸=L35mm*80mm，铝合金装饰条不需要搭配任何其他塑料件，并带防滑纹路。 (2)铝合金包边的角采用规格为长70mm×宽70mm×高85mm的注塑件护角，可以无缝贴合看台，可以有效防止观众在不小 心碰撞看台时发生的伤害。 五、护栏 伸缩看台床架侧边无切角部分安装伸缩型安全应护栏在伸缩的过程中护栏无需插拔，护栏的表面采用喷塑处理。看台的 两侧每层床架侧边安装有斜护栏，护栏的高度为1100MM，看台的后侧装有垂直护栏，护栏的高度为1100MM，两侧的护栏和后 侧的护栏包围起来两者之间的空隙不超100MM，护栏采用钢结构，表面外框采用30mm×30mm家具管弯曲成矩形框，护栏直角部 分做圆弧处理。护栏框内嵌垂直部位采用焊接连接，内嵌垂直杆件采用直径19mm家具管，杆件净距也不应大于100mm。侧护栏 带有斜角使得每一层的护栏处于不同立面上，在看台伸展收缩时，不同层护栏不会互相碰撞，护栏无需插拔。侧护栏与床架 连接是由三个螺栓连接，保证护栏能够实现横向冲击不出现断裂，不出现变形。各护栏的水平静载荷应能达到：加载60Kg/㎡ 30秒，卸载后无明显永久变形。护栏的垂直静载荷应能达到：加载100Kg/㎡1分钟，卸载后无明显永久变形。 六、电机系统 伸缩看台动力和电源系统说明： (1)伸缩看台控制系统要求具有无线遥控及电箱按钮控制两种控制方式，控制看台的展开与收拢。 (2)看台电机系统采用小型减速马达，驱动电机通过 CE 认证。整个看台须设置防漏电设计，电机功率在保证满足采购使用要求的前题下根据供 应 商供货方案所需而定，电压380V。 (3)为保证电机摩擦轮平稳运行，要求每组电机配备4个摩擦轮，分为前后两组轮。其中前组轮与后组轮的轴距将根据伸缩 看台的实际尺寸决定；左右对称的两轮外侧的距离不小于450mm. (4)采用小型减速马达带动齿轮传动，通过特制宽幅 PU 摩擦轮与地板摩擦运动，推动看台运动。为保证电机摩擦轮不损伤 地面，摩擦轮直径不小于150mm，轮辐宽度不小于75mm，PU部分的厚度不小于5mm。 (5)看台控制系统包含电机控制系统、行程限位系统、漏电保护系统和动力输出系统。所有电器元件采用通过 3C 认证的电 器，控制箱输入电源自行接入体育馆配电箱，输入线路用国标电缆线具体规格在保证满足采购使用要求的前题下供 应 商应 根据现场情况及供货方案所需而定，以上所需费用均含入总报价中。 (6)电箱。为合理安排有线手控的各种开关键钮，电箱的尺寸为：宽300mm*高400mm*深150mm。 (7)伸缩看台整体安装要求噪声≤60DB。 七、座椅 活动看台座椅采用中空吹塑翻板座椅，前置式安装。 座椅外形尺寸：宽420mm×深595mm×高465mm，允许正负偏离5mm。 座椅的外观、力学性能、耐老化性能需符合QB/T2601-2013《体育场馆公共座椅》标准，具体如下： 1) 座椅塑料件无裂纹，座面、椅背表面光洁，表面棱角圆滑，汇合缝处粘结强度高，无褶皱、无污渍、无明显色差； 2) 座椅的耐老化性能：座椅需符合氙灯老化3500h，试验后冲击强度保持率不应小于60%，外观颜色变化评级不小于4级； 3) 高温环境参数要求：温度达到 80±5℃，座椅在此环境中超过72h，需无龟裂、斑点、起泡及明显变形等外观变化； 4) 低温环境参数要求：温度达到 -60±5℃，座椅在此环境中超过72h，需无龟裂、斑点、起泡及明显变形等外观变化； 5) 座椅的力学性能需符合依据QB/T2601-2013《体育场馆公共座椅》标准：(1)座面静载荷达到950N，且测试次数需 达到10万次；椅背静载荷达到330N，且测试次数需达到10万次；座面平衡载荷达到900N；(2)在冲击高度达到240mm时释放 标准冲击件，且测试次数需达到10次；椅背冲击试验需通过如下测试并符合标准：在冲击高度达到330mm时释放标准冲击件， 且测试次数需达到10次； 八、伸缩看台踏步 看台上需留出纵向疏散通道，通道应符合疏散要求。每层通道处， 安装一级踏步箱体，箱体采用 17mm 防滑舞台板， 外形尺寸：800mm×300mm×150mm，踏步外露的边均采用铝合金材料包边，外露的角用注塑护角包围，确保踏步箱体美 观大方安全。 投标时提交反映伸缩看台的小样一套： 1）提交伸缩看台踏板样品。 2）提交行走机构走轮架样品。 3）提交铝合金装饰条包边材料样品, 不含任何塑料件。截面尺寸=L35mm*80mm。 4）提交支撑轮样品，支撑轮采用直径15mm螺栓，长度17.5mm，顶端有个一个直径30mm长度30mm的胶体圆柱，可以转动。 5）提交完整普通观众席固定座椅样品一个。 | 497 | 套
2 | 定制配电箱 | 国标 | 1 | 套
3 | 辅材 | 电源线、控制线、防水胶布、电工胶布、电源插头、插排、膨胀螺栓、线槽等 | 1 | 项
4 | 安装调试服务 |  | 1 | 项
7、暖通空调系统
1 | 直流变频多联主机 | 1.能源消耗效率（APF）≥ 4.45 2.IPVC（C）（W/W）≥8.2 3.制冷量（KW）≥ 101 4.制冷功率（KW）≤ 27.8 5.制热量(KW)≥ 112 6.制热功率(KW)≤27.18 7.外机噪音dB（A）≤ 40-66 8.外机风量(m³/h)≥29000 9.电压/频率（V/Hz）: 380V/50H | 2 | 台
2 | 高效薄型风管机 | 1.制冷量（KW）≥16 2.额定功率（W）≤ 210 3.制热量(KW)≥18 4.额定电流(A)≤1.56 5.额定静压（Pa）≥ 40 6.内机噪音dB（A）≤ 31.5-43 7.循环风量(m³/h)≥2350 8.电压/频率（V/Hz）: 220V/50Hz | 14 | 台
3 | 多联机线控器 | 1.可0.5度精准控温 2.风速高中低可调 3.有定时功能 | 14 | 台
4 | 3匹变频柜机 | 1.能源消耗效率（APF）≥4.19 2.制冷量（W）≥ 7290(900～9160) 3.制冷功率（W）≤2040(320～3150) 4.制热量(W)≥ 9800(900～12140) 5.制热功率(W)≤2860(320～4210) 6.是否电辅加热: 是 7.电辅加热功率（W）≤2000 8.内机噪音dB（A）≤ 高风档46 9.外机噪音dB（A）≤ 高风档56 10.循环风量(m³/h)≥ 1300 11.电压/频率（V/Hz）: 220V/50Hz | 4 | 台
5 | 定制配电箱 | 国标 | 1 | 套
6 | 保温铜管 | φ35.0×1.4、φ28.6×1.2、φ25.4×1.2、φ22.2×1.2、φ16.9×1.0、φ9.52×0.8等 | 1 | 批
7 | 保温排水管 | De40、32、25 | 1 | 批
8 | 线缆（电源线、信号线） | BV3*2.5mm、 RVVP 3*0.75mm、RVVP 2*0.75mm | 1 | 批
9 | 辅材 | 铁架、送风口、回风口、室内机分歧管等 | 1 | 项
10 | 安装调试服务 |  | 1 | 项
三、传染病远程医疗服务中心
1、专业扩声系统
1 | 调音台 | 1.10路XLR平衡单声道输入+2路立体声输入 2.每通道3段均衡调节，MUTE静音开关，PFL耳机开关，平滑60MM行程推子器， 3.2编组输出 +2组AUX输出（包括FX), 4.1组返回，1组监听耳机输出 5.内置48V幻象电源供电； 6.24种DSP数字效果器, 7.内置USB音频播放MP3； 8.USB录音、也可连电脑播放音乐 9.内置蓝牙接收模块 10.LED大显示屏清淅显示播放状态; 11.十段三色电平灯显示信号状态 12.XLR平衡输入话放噪声极低，超低噪音线路设计，动态余量大 13.适用全球供电电压功率30瓦；使用灵活。具有无噪声、瞬间反应好、电耗低的特性  | 1 | 台
2 | 会议音柱扬声器 | 1.产品由铝壳、铝网、高音单元*1、低音单元*4等组合成，喇叭单元：4.5”×4，1”×1 ； 2.产品应用于会议室，演艺厅等场所使用，声音清晰明亮，低频层次丰富； 3.产品颜色 黑/白 ； 4.额定功率：120W ，额定阻抗：8Ω ； 5.灵敏度（1m,1W):91dB±2dB ； 6.最大声压级：112±2dB ； 7.有效频响范围：95Hz-20kHz ； 8.尺寸（宽×深×高）：140*155*610mm ； 9.重量：7.8kg ； 10.产品配有安装支架方便安装。 | 4 | 台
3 | 双通道专业数字功放 | 1.双声道立体声专业数字功率放大器,全系列统铝合金面板； 2.有双声道、单声道和BTL桥接三种输出方式供选择，输出方式开关选择； 3.每声道音量可调； 4.立体声工作最小负载阻抗为4Ω，BTL工作最小负载阻抗为8Ω；动态功率强劲，可实现低阻抗驱动。 5.全系列配置XLR平行输入输出接口，更适合专业设备的应用习惯； 5.小信号的时候不会出现交越失真； 6.内置先进的电压压限，可以避免输入电压出现异常或过大导致功率输出异常，出现削波失真影响听音体验以及危害音箱的高音单元。 7.中高频比模拟功放更清晰，非常适合用于会议等多种不同场合的语言传输和扩声； 8.效率要高，发热量更少，工作温度范围更宽； 9.各通道均配备LED工作状态指示； 10.输入灵敏度：≤1000mV 11.信噪比：≥95dB 12.频响：20Hz-20kHz（±1dB） 13.通道串扰：≤70dB 14.转换速率：≥15V/uS 15.阻尼系数/8Ω@1Khz： ≥230 16.总谐波失真：≤0.3% （1kHz，正常工作条件） 17.额定功率：2X230W@8Ω 2X350W@4Ω 700W@桥接8Ω 18.指示灯：“电源”, “削顶”, “信号”,“保护”,“温度” 保护：超温、直流、短路、连续信号限制 19.电源：AC220/50-60Hz 20.机器尺寸（L×W×H mm）：483×396×88 (2U) 21.净重：6.5KG | 2 | 台
4 | 专业自动反馈抑制器 | 1.支持卡侬(XLR)平衡输入输出，单端(RCA)非平衡输入输出，2路线路/话筒输入，2路线路/话筒输出； 2.内置高端高速浮点数字信号处理器和自适应反馈陷波处理算法技术； 3.面板带有4*8段实时电平显示指示灯，精准显示输入/输出信号电平的大小； 4.面板带有通道静音，旁路和滤波器重置的快速按钮； 5.每路输入带15个自适应陷波滤波器，可按需配置动态/固定滤波器数量； 6.TCP/IP控制协议，连接PC电脑进行网页端进行各种详细参数的控制调节； 7.支持多档位模拟音量调节(-18dBV ~ 12dBV)，最大输入电平(1%失真)10V，信噪比(0dBv)≥93dB； 8.设备供电范围：AC100V---240V 50/60 Hz，功耗≤10W； 9.尺寸：432.5mm X 186mm X 44mm，2.35kg | 1 | 只
5 | 电源时序器 | 1.独立的八路大功率电源输出，万能插座，可满足多种三极的电源插座，如国标插座、美标插座以及欧标插座等；还可满足二极欧式的圆头插座； 2.单路最大输出为 10A，总输入电流容量 16A； 3.八路通道开关状态可由面板控制操作和显示；通过面板一键开关，可时序关启通道，实现时序功能； 4.开机时由前级到后级按顺序逐个启动各类设备，关机时由后级到前级逐个关闭各个设备，有效的统一管理控制用电设备，确保整个系统的稳定运行； 5.可广泛用于多媒体教室、多功能厅、会议室、投影拼接、视频会议、监控中心、楼宇控制、管理指挥中心等领域。 6.性能规格： 7.电源输出：8路，万能插座 8.单路最大负荷：10A 9.控制方式：手动顺序启动、外接短路信号触发启动 10.电源容量：总容量220V，16A 11.输入电源：AC220/50Hz 12.时序间隔：0.4-0.5s | 2 | 台
2、会议发言系统
1 | 智能数字会议系统主机 | 1.采用2U标准机箱设计，配置高清LCD显示屏，独立按键操作，实现了对会议进程的全面控制和管理； 2.不少于3路话筒输入，单路可连接≥20个会议单元，最多系统可挂载≥60个会议单元，且最远线路长度≥100米； 3.支持不少于2种会议模式： FIFO（先进先出模式）、FREE（自由发言模式）； 4.内置不少于1路RS232视频控制输出口连接电脑或中央控制等系统，支持软件控制及支持中央控制系统控制； 5.配有标清视频矩阵，可直接控制≥三个摄像球的视频切换，并支持≥3路视频同步监控输出，完成视频会议中图像自动切换； 6.内置多种输入输出接口，不少于：1组辅助输入、3组卡座输入，1路主席话筒音频备份平衡输入接口和1组主输出、1组辅助输出接口； 7.内置DSP自适应音频处理器,可以最大可能的抑制声回输； 8.具有人员库管理功能，可添加和修改参会人的姓名、民族、职务、年龄、单位、电话等信息； 9.包含会议布局模块，分为大、中、小、超小4种不同的坐席模式，可载入背景图片，并带有自动布局功能； | 1 | 台
2 | 真分集无线话筒(双手持) | 1、配置≥2只手持麦+≥1台接收机 2、工作频率 ：632MHz～695MHz； 3、调制方式 宽带FM 4、信道数目 200 5、信道间隔 250KHz 6、频率稳定度 ±0、005%以内 7、动态范围：88dB; 8、最大偏移 ±45KHz 9、音频频率响应 120Hz～16KHz(±3dB) 10、信躁比≥73dB 11、总谐波失真 ≤1% 12、工作距离 1、空旷距离约200M；2、如使用空间复杂或电磁场环境复杂的情况下将缩短工作距离。（工作距离取决于很多变量，包括RF信号的吸收、反射和干扰等。） | 1 | 台
3 | 航空安装线缆 | T型大8芯,专用线； | 1 | 条
4 | 会议地面掀盖式插座 | 1、面板尺寸：146*146*4 2、底盒尺寸：135*135*65 3、开孔尺寸：140长*140宽*70深MM 4、标准配置： 网络接口*1 RCA莲花AV接口*1 HDMI高清接口(转弯口）*1 手拉手大八芯*1 | 1 | 只
3、无纸化会议系统
1 | 无纸化云会议后台主机 | 1.处理器不劣于Intel(R)Core(TM)i5-6500，频率≥3.2GHz； 2.操作系统：Windows server2008 R2; 3.≥1TB硬盘存储，≥DDR4 8G内存,最大支持≥DDR4 32GB； 4.接口不少于：千兆网卡接口2个，RS232*接口5个,HDMI接口1个，VGA接口1个,DVI接口1个,PS2接口1个,USB2.0*4，USB3.0*4。 | 1 | 台
2 | 无纸化服务端管理软件 | 1.系统基于android和C++开发，采用CS架构和BS运用设计；支持二次开发功能与办公OA系统无缝对接； 2.可设置多个后台管理员，任意终端设备都可以直接进入管理员状态，每个管理员之间互相保密，超级管理员具备最高权限，可以增加删除普通管理员； 3.会议后台可以对所有终端进行管理，一键搜索终端，终端可直接拖拽与参会人绑定，并可在线删除和升级；支持对终端进行单个或多个同时升降机控制/开关机控制； 4.支持会议权限设置，根据用户权限显示对应会议，可申请会议、编辑会议信息、开始会议、结束会议、修改会议申请信息、删除会议。 5.申请会议时可选择勾选是否保密，勾选后会议结束时将删除所有会议资料及会议结果信息； 6.会前可对参会人员增加、修改、删减个人信息，支持模板上传；也可对会议进行增加、修改、删除，控制会议的开始与结束，给会议添加议程并设置议题相关文件； 7.会中可以实时的看到参会人的签到情况，控制倒计时进行表决，将结果实时显示在大屏上；可对大屏进行点播、控制视频播放，并且可发起大屏同屏； 8.会后可以将会议资料按照会议目录进行导出归档。可以将参会人的批注文件按照参会人姓名进行目录归档，对重要文件可设置阅后即焚； 9.支持远程分控软件控制，方便会议管理，无需进入机房，即可远程进行会议的所有管理； 10.支持增加表决，支持会中录入表决内容；投票表决内容支持Excel表格导入，会后可将结果导出到Excel表格； 11.会议进行的过程中参会人之间可一对多进行点对点的文字、文件等互动； 12.支持多会议管理功能，分布式设置一个后台支持多个多个会议室模式，会议室之间互相独立，可设置保密或不保密模式； 13.内置多重会议保护机制，操作系统密码为第一级安全防护，会议开始时参会人员输入密码后进入会议为第二级安全防护，会后资料整理支持输入密码为第三级安全防护。 14.具有终端控制功能，可实现打开客户端、关闭客户端、开机、重启、关机、上升、停止、下降等操作，便于会前统一对终端进行控制； 15.支持人员权限控制功能，可选择设置终端的同屏和投影权限； 16.支持会议结果统计功能，可对签到情况、表决结果、批注结果进行统计，支持对签到情况统计和表决结果统计生成表格并打印；支持对批注结果统计按参会人检索或按文件名检索并保存； 17.具有投影管理，可更换投影背景图片、控制投影主机的开、关机。 | 1 | 套
3 | 无纸化流媒体管理器 | 1.支持1主码流3次码流，支持TS、HLS、FLV、RTSP、RTMP、SRT等多种流媒体协议； 2.支持不低于1080P@60Hz采集、HDMI视频接入和3.5mm音频接入； 3.支持画面旋转、对比度增强、锐利度增强、亮度和色度调节，可以选择EDID； 4.支持ONVIF音频，RTSP流使用G711A编码 5.支持单独设置主码流和次码流的OSD，支持≥4区域OSD设置； 6.OSD支持文本、滚动文本、图片和时间，支持设置位置大小颜色等 7.支持上传LOGO、自定义网络信息、NTP自动校准时间； 8.支持串口透传、系统更新和系统备份和定时重启，可以一键恢复出厂配置； 9.支持H.265/H.2654/MJPEG等视频编码方式和AAC、AAC+、AAC++、MP3、MP2、AC3等音频编码方式。 | 1 | 台
4 | 无纸化会议Windows版投影终端 | 1.支持客户端发起同步演示操作，支持同步至PC或笔记本支持外接大屏或者投影设备； 2.实现无纸化会议主机的内容投影到大屏幕上共同观看； 3.流量上下行小于1K/秒传输速率； 4.投影终端的关机、开机、熄屏、亮屏等操作可通过服务端管理软件进行控制，同时也可以实现离线/在线的设备状态监测； 5.支持不低于windows7操作平台，输出分辨率≥1920*1080； 6.采用不劣于因特尔酷睿I5 2.5Hz处理器，≥4G内存，≥64G硬盘； 7.输入接口不少于:1*DC、1*RJ45、6*USB2.0、1*AUDIO IN； 8.输出接口不少于:1*VGA、1*HDMI、2*AUDIO OUT。 | 1 | 台
5 | 15.6寸超薄液晶升降一体机（主席单元） | 1.带话筒同步、异步升降功能，超薄一体机机箱设计，一体式呈现，外观典雅大方； 2.不小于15.6寸高清触摸显示屏，采用1920×1080dpi超薄电容屏设计； 3.升降器桌面面板预设USB信息接口，支持文档资料导入导出； 4.面板控制开关采用按键开关，面板具备上升、暂停、下降、多媒体会议终端开关接口； 5.升降器支持手拉手232控制、软件控制、手动控制，控制软件支持PC机安装，兼容常用操作系统； 6.升降器支持控制仰角0-30度调节，可以保证显示器的最佳观看视角与触控角度； 7.支持全屏触控，可实现滑屏、拖动、缩放查看会议资料，按键触控点次数大于50000次，反应时间小于10ms； 8.采用超静音电机设计，设置电源保护功能，当液晶屏上升后自动供电； 9.在上升后，屏幕自动供电，下降后，屏幕自行断电，节约环保； 10.控制线路板采用全球先进集成智能识别芯片组，限位开关双重保护，稳定性最佳，电子线路采用国际EMC技术标准，安全可靠。 | 1 | 台
6 | 15.6寸超薄液晶升降一体机（代表单元） | 1.带话筒同步、异步升降功能，超薄一体机机箱设计，一体式呈现，外观典雅大方； 2.不小于15.6寸高清触摸显示屏，采用1920×1080dpi超薄电容屏设计； 3.升降器桌面面板预设USB信息接口，支持文档资料导入导出； 4.面板控制开关采用按键开关，面板具备上升、暂停、下降、多媒体会议终端开关接口； 5.升降器支持手拉手232控制、软件控制、手动控制，控制软件支持PC机安装，兼容常用操作系统； 6.升降器支持控制仰角0-30度调节，可以保证显示器的最佳观看视角与触控角度； 7.支持全屏触控，可实现滑屏、拖动、缩放查看会议资料，按键触控点次数大于50000次，反应时间小于10ms； 8.采用超静音电机设计，设置电源保护功能，当液晶屏上升后自动供电； 9.在上升后，屏幕自动供电，下降后，屏幕自行断电，节约环保； 10.控制线路板采用全球先进集成智能识别芯片组，限位开关双重保护，稳定性最佳，电子线路采用国际EMC技术标准，安全可靠。 | 13 | 台
7 | 无纸化参会终端 | 1.处理器不劣于：Intel/core i5-4310M，2.7GHz，双核4线程； 2.内存：≥DDR3 8G； 3.硬盘：≥128G； 4.网卡：不劣于Realtek 8111X 系列 千兆网卡，支持10/100/1000Mbps 网络传输； 5.前端接口不少于：1*RJ45、1*开关键、1*USB 2.0开关机、3*USB2.0、1*音频输入输出； 6.后端接口不少于：1*电源接口、1*HDMI接口、1*VGA接口、1*COM接口、4*USB3.0、1*音频输出输入、1*网口端口； 7.操作系统：支持Win7/win10。 | 14 | 台
8 | 智慧无纸化终端管理软件 | 1.支持内置密码登录界面、显示会议名称、参会人员姓名、设备在线状态以及日期时间等； 2.签到实现信息实时显示当前会议应到人数、签到人数、未到人数、通过座位排布图实时查看； 3.支持参会人采用密码签到、直接签到等，签到结果可显示在后台和终端并导出至Excel表格； 4.主界面支持不少于10大功能模块显示：坐席列表、会议议程、会议资料、投票表决、查看批注、会议交流、视频服务、U盘导入、电子白板、网页浏览； 5.支持以目录形式查看会议文件，会议资料中，软件自动对文档、图片、视频文件进行分类显示； 6.参会人可对文字材料进行批注，批注后自动上传自服务器； 7.软件支持≥15种视频格式的视频，避免会议中出现第三方视频软件弹窗广告； 8.支持任何多媒体会议终端播放的视频文件同步到其他会议终端与大屏幕或只同屏到大屏幕显示；支持将任一参会人本地画面同屏至全部参会人，也可以结束任一参会人的共享画面。 9.支持投票表决，可临时发起投票表决，可查看投票结果； 10.会中可以呼叫会议服务，具有茶水、笔、纸、计算器等可选择，也可自定义输入服务需求； 11.交流模式支持一对一或一对多进行信息交流，信息接收端通过弹窗的方式进行提示； 12.支持电子白板功能，电子白板具备输入文字、调整颜色、圆形、矩形、直线等功能，其他参会人可查看保存的白板内容； 13.客户端以通过U盘将文件资料上传到共享文件目录，上传到共享文件目录后，其他参会人员可以查看打开； 14.客户端可以控制升降器上升、停止、下降，控制会议终端重启、关机，支持软件重开； 15.支持实时发起后台投票机制，也可以实时新建投票，可以设置指定人员参与投票，自由设置投票结束时间； 16.支持画面推送到投影机，投票结果画面在投影机上实时更新显示软件具备画面矩阵功能； 17.具备快捷方式功能，快捷方式采用浮动窗口显示，可对批注、手写、记事本、投影、结束投影、同屏管理、呼叫服务和软键盘等功能进行快捷操作； 18.签到后可以在坐席列表界面看到自己以及其他签到人员信息，未签到人员无显示，并且可以调整更换位置，信息同步于系统； 19.客户端信息配置界面支持皮肤、会议室以及语言选择； 20.支持视频直播列表查看，远程视频会议可实时视频接入。 | 14 | 套
4、中央控制系统
1 | 中控主机 | 1.1U机箱可安装于标准机柜； 2.提供网络远程访问管理功能，支持连接状态诊断、程序备份与恢复；能与具有通用协议的：会议主机、电源管理器、音频处理器、摄像头、插卡式混合信号系统矩阵、矩阵切换器、电动窗帘、投影/幕布等产品联动； 3.具备时间轴多事件执行模式，自行时钟同步功能，用户自定义预约功能； 4.配置不低于4核工业级处理器 CPU ，1GB RAM 内存储器，8GB NandFlash 高速存储器； 5.≥8路多功能可定义串口功能，支持RS-232、RS-485、DMX-512协议，其中≥2路支持24V供电； ≥8路红外/IO复用接口，输入输出分开可同时受控；≥4路可编程继电器强弱电控制接口；≥2路CAN总线控制协议； 6.≥1路红外学习还原控制接口，≥1路LAN网络输入，≥1路电源输入，≥1路IR USB接口，内嵌智能红外学习功能模块； 7.可接RF无线射频接收器和WIFI无线路由器； 8.扩展预留接口：≥1路Z-SET无线设置按键，≥1路ZigBee天线备选ANT接口； 9.支持Android系统及iOS系统平板 PC端口设备混合使用。 | 1 | 台
2 | 编程控制软件 | 对软件进行编辑，自定义软件界面。同时支持Android和IPAD控制，支持WIFI双向通讯实现强大功能。 | 1 | 套
3 | 红外发射棒 | 支持全频段载波的红外调制信号发送，红外发射棒； | 8 | 根
4 | 控制平板 | 1.屏幕尺寸：≥11英寸，2.5K超清全面屏，≥120Hz高刷新率； 2.运行内存（RAM）：≥8GB； 3.储存内容（ROM）：≥128GB； 4.支持无线局域网（WIFI），可无线接入本地局域网； 5.摄像参数：≥1300万像素前置自动对焦摄像头、≥800万像素摄像头； 6.电池容量：≥7250mAh(典型值)，续航时长≥12小时。 | 1 | 台
5、矩阵切换系统
1 | HDMI矩阵 | 1.支持不少于4路HDMI输入输出，≥6.5GHz高带宽； 2.支持HDCP解密、蓝光，3D，采用信号时序重整、CEC、36位真彩技术； 3.支持1080P@120Hz、1080P 3D@60Hz及以下分辨率； 4.支持HDMI1.4a、EDID管理、HDCP解析等协议标准； 5.输出带有预加重功能，输入支持接收延迟功能； 6.具有掉电记忆现场保护功能，接电后恢复切换记忆； 7.信号长距离传输失真补偿技术； 8.支持按键、RS232、红外遥控、上位机软件等多种控制方式。 | 1 | 台
2 | 数字高清音视频输入卡 | 1.支持≥4路HDMI-A母接口无缝输入，10位凤凰接口音频输入； 2.快速无缝切换，无闪烁，无黑屏； 3.断电现场切换记忆保护功能； 4.支持模拟音频与HDMI内嵌音频选择输入； 5.兼容HDMI1.3的标准，HDCP1.3协议， DVI1.0协议； 6.完美显示1920×1080P@60Hz高清图像，最大支持分辨率：HDPC:1920X1200P@60_24bit；HDTV:1920X1080p@60_36bit | 1 | 张
3 | 数字高清音视频输出卡 | 1.支持≥4路HDMI-A母接口无缝输出，10位凤凰接口音频输出； 2.快速无缝切换，无闪烁，无黑屏； 3.断电现场切换记忆保护功能； 4.支持模拟音频选择输出； 5.兼容HDMI1.3的标准，HDCP1.3协议， DVI1.0协议； 6.完美显示1920×1080P@60Hz高清图像，最大支持分辨率：HDPC:1920X1200P@60_24bit；HDTV:1920X1080p@60_36bit。 | 1 | 张
6、LED 显示系统
1 | 室内全彩色LED显示模组 | 一、显示屏总体要求 采用室内LC1.25P全彩色LED显示屏，屏幕可任意组合播放文字、视频、动画及图片等信息，显示屏采用显示单元模组拼装而成，低亮高灰设计，屏幕整体是一独立封闭结构，外观造型美观，与周围环境风格相融洽。 二、显示屏主要技术参数 1.点间距：≤ 1.25mm；像素密度640000dot/㎡； 2.SMD三合一封装，单个像素由 1R1G1B 构成； 3.模组间相对错位均值≤0.1mm；平整度等级P≤0.05mm； 4.换帧频率：50Hz、60Hz、120Hz、240Hz； 5.亮度均匀性：99%；鉴别等级：按照 SJ/T 11141-20175.10.6规定：C 级，BJ：24； 6.对地漏电流：依据 SJ/T11281-2017 发光二极管（LED）显示屏测试方法，在1.1 倍额定电源电压下，测试样品的电源线对金属外框间的对地漏电流不大于 3.5mA/㎡（交流有效值）； 7.刷新率：≥3840Hz； 8.最大亮度：800cd/㎡； 9.发光点中心距偏差≤0.8%； 10.对比度：9000：1； 11.水平视角≥170°垂直视角≥170°； 12.盐雾试验符合10级要求； 13.各部件阻燃测试（UL94标准）：内部线材、整机符合V-1级标准；塑料面板、面罩、塑胶件、PCB电路板符合V-0级标准； 14.平均失效间隔工作时间≥100000h； 15.像素失控率：整屏像素失控率符合 SJ/T 11141-2017标准 C级: PZ≤1x10-6；区域像素失控率符合 SJ/T 11141-2017标准 C级:PQ≤1x10-6 16.低灰高亮：100%亮度时，16bit 灰度；70%亮度时，16 bit 灰度；50%亮度时，13 bit 灰度；20%亮度时，12bit 灰度； 17.低亮高灰：支持PWM灰阶控制技术提升低灰视觉效果； 18.LED 显示屏图像主观质量评价优级，评分5分； 19.LED 显示屏供电电源的功率因数不小于95%，转换效率不小于86%；供电方式：支持电源均流DC4.2V-DC5V及电源双输出电压 DC2.8V/DC3.8V； 20.内部线材使用低烟无卤素环保线材；套件材料采用聚碳酸酯和玻璃纤维材质； 21.LED 显示屏支持不关屏热插拔抢修维护功能； 22.PCB电路设计：PCB采用 FR-4材质，灯驱合一，电路及表面处理采用双层板OSP工艺； 23.模组机械强度≥25MP； 24.典型寿命值≥100000hrs； 25.维护方式：前维护，模组与单元箱体间采用磁吸固定方式，磁吸固定点≥8个； 26.产品带有智能节电功能、带电黑屏节电功能，开启智能节电功能比没有开启节能45%； 27.功耗：单元产品最大功耗13W，最大功耗≤253W/㎡；平均功耗85W/㎡； 28.设备在正常工作条件下，连读工作 7*24H（168H），不出现电、机械或操作系统的故障； 29.LED显示屏通过过流、断路、短路、过压、欠压、超温、超负荷、断电等测试； 30.依据 CESITS 008-2019 标准，支持 HDR3.0高动态光照渲染技术； 31.支持单点亮度色度校正功能，校正后亮度损失<7%； 32.可实现LED单点检测、通讯检测、温度检测，电源检测，温度监控等功能；可实现远程监督控制，对可能发生的潜在故障记录日志，并向操作员发出警报信号； 33.色域覆盖率：120% YIQ (NTSC) / 170% YUV (PAL)； 34.色温：白平衡 6500K+5%（1000K 至 20000K可调）；色温为 6500K 时，100%，75%，50%，25%四挡电平白场调节色温误差≤200K； 35.色度均匀性：±0.001Cx,Cy之内； 36.产品符合光生物安全及蓝光危害评估检测无危害类； 37.视觉舒适度（VICO 指数）范围在 0-1 级，满足CSA035.2-2017 标准； 38.显示屏支持抑制摩尔纹功能，减轻摩尔纹视觉主观效果 80%； 39.信号传输：采用数字化网络传输技术或标准化HDCP传输技术，支持Tyte-C接口、光纤接口或者HDCP协议的接口实现5G大带载带宽传输； 40.LED显示屏可实现实时监控显示屏工作状态，具有故障自动告警功能，发生故障立即发消息到指定邮箱，及时处理；LED显示屏具有多点测温系统，均衡散热，防止局部温度过高造成色彩漂移，并提高显示屏寿命； 41.系统支持自动检测长时间没有使用屏体，将启动除湿模式30min，使屏体从10%到100%零度逐步显示，提升产品稳定性。 42.支持掉电存储功能，不丢失数据，上电自动恢复，无需重复配置。 43.具备划痕性能技术，表面硬度≥5H； 44.具有隐亮消除功能：无隐亮，全黑场信号下灯管发光；正常工作时显示画面无重影和拖尾现象，无几何失真和非线性失真；具备毛毛虫现象消除功能，显示画面无单列或单行像素失控现象且系统具备掉电储存功能。支持不关电热拔抢修功能； 45.抗震等级＞9级； 46.LED 显示屏能效一级，能源效率≥3.2cd/w 47.具备防碰撞焊盘技术LED，支持模组级的LED 灯防撞灯保护装置，符合GB/T20138-2006/IEC62262-2002要求； | 2.87 | ㎡
2 | 视频处理器 | 1、支持常见的视频接口，包括2路HDMI1.3，1路DVI，1路3G-SDI（IN+LOOP）选配。 2、支持3个窗口和1路OSD，每个场景支持1路OSD画面，最大支持导入存储8张OSD图片，OSD支持最宽10240，最高8192。 3、支持快捷配屏和高级配屏功能。 4、支持HDMI、DVI输入分辨率自定义调节。 5、在低延迟开关开启，输入源同步开启，输入源到接收卡之间的延时可减少至1帧。 6、视频输出最大带载高达390万像素，宽高极限10249/8192。 7、支持带载屏体亮度调节，通过旋钮可实现100级亮度调节。 8、支持一键将优先级最低的窗口全屏自动缩放。 9、支持创建10个用户场景作为模板保存，方便使用。 10、支持选择HDMI输入源或DVI输入源作为同步信号，达到输出的场级同步。 11、支持输入画质管理，包括亮度，对比度，饱和度和色度管理。 12、前面板配备直观的LCD显示界面，可直接观察6个网口的通讯状态，清晰的按键灯提示，简化了系统的控制操作。 13、支持HDMI伴随音频输入，支持3.5mm独立音频输入，支持3.5mm独立音频输出，支持通过多功能卡进行音频输出； 14、无需电脑，可通过旋转按钮一键调节屏体亮度调节； 15、无需电脑，支持一键将优先级最低的窗口全屏自动缩放； 16、支持创建多个用户场景作为模板保存，方便快速调用； 17、支持选择HDMI输入源或DVI输入源作为同步信号，达到输出的场级同步； 18、发送卡和视频处理器二合一，连线更加少，稳定性兼容性大大提升； 19、液晶面板可实时显示，型号，ip地址，窗口及信号源的分辨率以及状态信息，输出网口的状态，屏幕大小及帧频信息，设备同步模式展示，USB连接或网线连接状态，屏体亮度； 20、主界面下，按下旋钮进入菜单操作界面。菜单操作界面下，旋转旋钮选择菜单，按下旋钮选定当前菜单或者进入子菜单。选定带有参数的菜单后可以通过旋转旋钮调节参数，调节完成后需要再次按下旋钮进行确认。 | 1 | 套
3 | 接收卡 | 1、超大带载：自带8个HUB320接口，最大支持带载512×512；支持Mapping 功能，启用 Mapping 功能后，目标箱体上会显示接收卡编号和网口信息，可以清晰获取接收卡的位置和走线方式。 2、支持逐点亮色度校正，可以对每个灯点的亮度和色度进行校正，有效消除色差，使整屏的亮度和色度达到高度均匀一致，提高显示屏的画质 3、快速亮暗线调节在调试软件上进行快速亮暗线调节，快速解决因箱体及模组拼接造成的显示屏亮暗线，调节过程中即时生效，简单易用。 4、配合支持 3D 功能的独立主控，在软件或独立主控的操作面板上开启 3D 功能，并设置 3D 参数，使画面显示 3D 效果。 5、可以将指定图片设置为显示屏的开机、网线断开或无视频源信号时的画面或者最后一帧画面； 6、通过软件调节，可以解决箱体或灯板之间，因拼接导致的亮暗线问题； 7、支持灯板flash管理，校正系数双备份，更换灯板后，无需重新上传校正系数，屏体重新断上电即可使用对应灯板校正系数； 8、支持5pin 液晶模块，用于显示接收卡的温度、电压、单次运行时间和总运行时间。 9、支持千兆网，可通过网线直接连接PC端进行调试和显示，无需发送卡； 10、接收卡电源接口与灯板电源接口一致（与灯板电源一致），无需单独配线，安装方便； 11、RGB独立Gamma调节技术增加调节维度，通过对“红 Gamma”、“绿 Gamma”、“蓝 Gamma”分别进行调节，有效控制显示屏低灰不均匀、白平衡漂移等问题，使画面更加真实，提高色彩调节的灵活性； 12、可以监测自身的温度和电压，无需其他外设，在软件上可以查看接收卡的温度和电压； 13、检测发送设备与接收卡间或接收卡与接收卡间的网络通讯质量，记录错误包数，协助排除网络通讯隐患； 14、支持可以回读接收卡的固件程序并保存到本地， 15、软件可以回读接收卡配置参数并保存到本地； 16、通过主备冗余机制增加接收卡间网线级联的可靠性。主备级联线路中，当其中一条线路出现故障时，另一条线路会即时工作，保证显示屏正常工作； | 7 | 张
4 | LED备用模组 | 同批次LC1.25P | 1 | 张
5 | LED显示屏播控软件 | 1.支持通用窗口，打折窗口，多种视频格式、图片、动画、Office文件、文字、时钟、走马灯、天气、计时、温湿度、流媒体、网页、采集卡、摄像头、Rss简讯等内容； 2.丰富的媒体属性：包括透明、背景颜色、背景图片、透明度、音量、显示比例、出入场特效、特效速度、文字颜色、炫彩效果、字体、风格等； 3.支持应用模板，可直接载用，也可以自定义模板，模板中可灵活设置窗口数量，坐标，数量，页面支持一个或多个窗口同时显示； 4.支持多个窗口个数不同的页面按次数或播放时长切换播放，且切换过程平滑无黑帧； 5.可设置不同的日期和时间播放不同的节目页； 6.可实现多台异地显示屏同步播放； 7.支持两种播放模式，本机播放和异步播放，用户可根据使用环境切换至所需模式； 8.控制系统软件支持画面控制，可实现正常显示，画面黑屏，冻结，测试画面，通道切换特效等功能，实现对屏体的显示控制； 9.控制系统软件支持对输入分辨率的调节，可按照屏体调节预设分辨率和自定义分辨率，实现对信号源分辨率的控制； 10.系统软件支持配置信息管理，可通过文件配置信息导出导入对应参数，实现参数信息的导入和备份； 11.系统软件满足多用户模式登录，高级用户登录可实现对屏体参数调节，演示模式可实现软件功能的演示操作，方便用户多模式选择登录； | 1 | 套
6 | 定制配电箱 | 15KW,按键启动，定时开关，多功能卡控制，遥控开关，PLC电脑控制，中控控制，集群控制,温度监测，高温断电，烟雾监测（选），漏水监测（选）声光报警（选），蓝牙控制（选），尺寸：252mm高×158mm宽×67mm厚。 | 1 | 套
7 | 线缆（电源线、信号线、网线） | 5×2.5平方电缆入配电箱，2组3×2.5从配电箱到LED显示屏内，6条超五类网络线从机柜到LED显示屏内。 | 1 | 批
8 | 钢材结构 | 挂墙安装，钢结构内框，黑钛不锈钢包边，四边包边均为：5CM；现场定制、焊接等。 | 3.23 | ㎡
9 | 安装调试服务及运输 |  | 1 | 项
7、其它设备及辅材
1 | 无纸化会议桌 | 1、尺寸6000*2000*760mm 可坐9人 可开升降孔，不含升降器 贴面材料:饰面采用厚度0.6mmAAA级胡桃木皮，选料是无腐、无裂痕、无虫眼和死节，耐磨性强、不起球、防静电、阻燃、纹理自然，并经过烘干、防虫、防污、防腐处理。 2、基材:基材采用 E1级优质环保型中密度纤维板 符合GB 18580-2017《室内装饰装修材料人造板及其制品中甲醛释 GB/T 39600-2021《人造板及其制品甲醛释放量分级》 GB/T 11718-2021《中密度纤维板》 甲醛释放量分级要求(气候箱法)、握螺钉力、外观质量、合能 3、油漆:采用高级环保型聚脂漆，符合GB18581-2020《木器涂料中有害物质限量》标准;检测VOC含量、甲醛含量、总铅含量、可溶性重金属含量:镉、铬、汞合格检测，采用封闭式油漆工艺，表面光亮平整，颜色均匀、硬度高。耐磨性强，色泽效果持久，漆膜饱满，手感光滑。油漆无颗粒、气泡、渣点、附着性强，涂膜强韧，封边细腻，线条均匀，转角过渡自然，间隙细小月均等 4、三合一连接件需符合GB/T 28203-2011、QB/T 3832-1999、QB/T 3826-1999、GB/T 4340.1-2009检测外观：金属件表面应无锈蚀、毛刺刃口、露底，应光滑平整，应无起泡、泛黄、花斑、烧焦、裂纹、划痕、磕碰伤等缺陷；焊接部位应牢固，应无脱焊、虚焊、焊穿，焊缝均匀，应无毛刺、锐楞、飞溅、裂纹等缺陷；塑料部位表面应光洁平滑，不应有裂纹、划伤、沙粒、疙瘩、麻点等缺陷，色泽应一致；木榫表面应光滑无毛刺，圆榫槽纹应清晰金属表面耐腐蚀中性盐雾50h，镀(涂)层对基体的保护等级10级，镀(涂)层本身的耐腐蚀等级10级 维氏硬度的合格检测。 | 1 | 张
2 | 3匹变频柜机 | 1.能源消耗效率（APF）≥4.19 2.制冷量（W）≥ 7290(900～9160) 3.制冷功率（W）≤2040(320～3150) 4.制热量(W)≥ 9800(900～12140) 5.制热功率(W)≤2860(320～4210) 6.是否电辅加热: 是 7.电辅加热功率（W）≤2000 8.内机噪音dB（A）≤ 高风档46 9.外机噪音dB（A）≤ 高风档56 10.循环风量(m³/h)≥ 1300 11.电压/频率（V/Hz）: 220V/50Hz | 2 | 台
3 | 卡侬头（母）-卡侬头（公） | 1.2M卡侬头（母）-卡侬头（公） | 8 | 条
4 | 莲花-话筒插头 | 1.2M莲花（RCA）-6.35话筒插头 | 2 | 条
5 | 3.5转莲花头音频线 | 1.8M，OD(4.0+4.0)mm 纯铜镀金头 | 1 | 条
6 | 音响线EVJV2*1.5 | OD8.5mm(189/0.1mmBS)*2C1*1C精炼铜线芯，保证音效完美传送 | 200 | 米
7 | 音频信号延长线 | 标准：JB/T8734.5 型号：RVVP 额定电压：300/300V 导体工作温度：≤70℃ 导体：GB/T3956第五种导体 绝缘：PVC/D，绝缘工艺：挤压式 包带：塑料薄膜（PET） 屏蔽：软圆铜线缠绕屏蔽（双层、反向（先左后右）均匀缠绕），施加屏蔽前绕包薄膜带子 护套：PVC/ST5，护套工艺：半挤压式，颜色：黑色 静态最小弯曲半径：6D 安装温度：0℃~+50℃，工作温度：-15℃~+60℃ | 50 | 米
8 | 六类网线 | 标准：YD/T1019 通过标准最高传输频率250MHz测试 单根导体直流电阻：≤9.5Ω/100m 标称线对数：4，导体标称直径：0.57mm，导体名称：软圆铜线，绝缘：HDPE 屏蔽方式：U/UTP，线对采用“十”字骨架隔离 护套材料：PVC，护套外径：6.3±0.3mm，护套颜色：灰色 最小内弯曲半径：安装时：8倍电缆外径，安装后：4倍电缆外径，敷设方式：钢管或阻燃硬质PVC管内 包装方式：305米/易拉箱，2易拉箱/外箱 安装温度：不低于0℃，工作温度：-20℃～+60℃ | 2 | 箱
9 | 电源线 | 强电线，给会场设备供电，根据实地测量为主。 | 25 | 米
10 | 布线管 | 布线整洁、保护线材，PVC 20/25/32线管。 | 200 | 米
11 | 16口千兆交换机 | 千兆交换机，16个10/100/1000Mbps电口，支持Web/APP/MACC管理： | 2 | 台
12 | HDMI高清线 | 2.0版HDMI高清线.4K 60HZ 4:4:4 | 3 | 条
13 | 布线管 | 布线整洁、保护线材，PVC 20/25/32线管。 | 200 | 米
14 | 专业会议室机柜 | 标准42"机柜，600*600*2000mm 42U，黑色，静态承重300KG；前玻璃门，后网孔门，标配。 | 1 | 套
15 | 墙体立面局部粉刷 | 乳胶漆粉刷 | 80 | ㎡
16 | 其他辅材 | BNC头、焊锡、松香、扎带、线号、防水胶布、电工胶布、电源插头、标签、插排、膨胀螺栓、线槽等 | 1 | 项
17 | 安装调试服务 |  | 1 | 项
四、传染病监测预警中心
1、专业扩声系统
1 | 无源全频音箱 | 1.倒相式低频辐射的二分频全频系统 2.表面黑色大斑点水性油漆喷涂处理木箱，有孔金属网背贴声学透声棉 3.高效，高质量单元配置，多个吊挂孔设置，可悬挂安装 性能规格： 1.驱动单元 LF10"×1 HF1.35"×1 2.频率响应 48Hz-18kHz 3.灵敏度 96±2dB 4.最大声压级 119±2dB 5.额定阻抗 8Ω 6.额定功率 250W 7.指向性（H×V） 90°×40° 8.尺寸(高×宽×深) 515×315×287mm 9.重量 14.6kg | 4 | 只
2 | 双通道专业数字功放 | 1.双声道立体声专业数字功率放大器,全系列统铝合金面板； 2.有双声道、单声道和BTL桥接三种输出方式供选择，输出方式开关选择； 3.每声道音量可调； 4.立体声工作最小负载阻抗为4Ω，BTL工作最小负载阻抗为8Ω；动态功率强劲，可实现低阻抗驱动。 5.全系列配置XLR平行输入输出接口，更适合专业设备的应用习惯； 5.标配APFC主动式功率因数校正电路，可以在电网波动较大的供电条件下也能稳定满功率工作， 6.小信号的时候不会出现交越失真； 7.内置先进的电压压限，可以避免输入电压出现异常或过大导致功率输出异常，出现削波失真影响听音体验以及危害音箱的高音单元。 8.中高频比模拟功放更清晰，非常适合用于会议等多种不同场合的语言传输和扩声； 9.效率要高，发热量更少，工作温度范围更宽； 10.各通道均配备LED工作状态指示； 11.输入灵敏度：≤1000mV 12.信噪比：≥95dB 13.频响：20Hz-20kHz（±1.5dB） 14.通道串扰：≤70dB 15.转换速率：≥15V/uS 16.阻尼系数/8Ω@1Khz： ≥230 17.总谐波失真：≤0.3% （1kHz，正常工作条件） 18.额定功率：2X400W@8Ω 2X700W@4Ω 1400W@桥接8Ω 19.指示灯：“电源”, “削顶”, “信号”,“保护”,“温度” 保护：超温、直流、短路、连续信号限制 20.电源：AC220/50-60Hz 21.机器尺寸（L×W×H mm）：483×396×88 (2U) 22.净重：7.7KG | 2 | 台
3 | 专业自动反馈抑制器 | 1.支持卡侬(XLR)平衡输入输出，单端(RCA)非平衡输入输出，2路线路/话筒输入，2路线路/话筒输出； 2.内置高端高速浮点数字信号处理器和自适应反馈陷波处理算法技术； 3.面板带有4*8段实时电平显示指示灯，精准显示输入/输出信号电平的大小； 4.面板带有通道静音，旁路和滤波器重置的快速按钮； 5.每路输入带15个自适应陷波滤波器，可按需配置动态/固定滤波器数量； 6.TCP/IP控制协议，连接PC电脑进行网页端进行各种详细参数的控制调节； 7.支持多档位模拟音量调节(-18dBV ~ 12dBV)，最大输入电平(1%失真)10V，信噪比(0dBv)≥93dB； 8.设备供电范围：AC100V---240V 50/60 Hz，功耗≤10W； 9.尺寸：432.5mm X 186mm X 44mm，2.35kg | 1 | 台
4 | 调音台 | 1.10路XLR平衡单声道输入+2路立体声输入 2.每通道3段均衡调节，MUTE静音开关，PFL耳机开关，平滑60MM行程推子器， 3.2编组输出 +2组AUX输出（包括FX), 4.1组返回，1组监听耳机输出 5.内置48V幻象电源供电； 6.24种DSP数字效果器, 7.内置USB音频播放MP3； 8.USB录音、也可连电脑播放音乐 9.内置蓝牙接收模块 10.LED大显示屏清淅显示播放状态; 11.十段三色电平灯显示信号状态 12.XLR平衡输入话放噪声极低，超低噪音线路设计，动态余量大 13.适用全球供电电压功率30瓦；使用灵活。具有无噪声、瞬间反应好、电耗低的特性  | 1 | 台
5 | 电源时序器 | 1.独立的八路大功率电源输出，万能插座，可满足多种三极的电源插座，如国标插座、美标插座以及欧标插座等；还可满足二极欧式的圆头插座； 2.单路最大输出为 10A，总输入电流容量 16A； 3.八路通道开关状态可由面板控制操作和显示；通过面板一键开关，可时序关启通道，实现时序功能； 4.开机时由前级到后级按顺序逐个启动各类设备，关机时由后级到前级逐个关闭各个设备，有效的统一管理控制用电设备，确保整个系统的稳定运行； 5.可广泛用于多媒体教室、多功能厅、会议室、投影拼接、视频会议、监控中心、楼宇控制、管理指挥中心等领域。 6.性能规格： 7.电源输出：8路，万能插座 8.单路最大负荷：10A 9.控制方式：手动顺序启动、外接短路信号触发启动 10.电源容量：总容量220V，16A 11.输入电源：AC220/50Hz 12.时序间隔：0.4-0.5s | 1 | 台
2、会议发言系统
1 | 真分集无线话筒（一拖四手持） | 1.波段范围（UHF）：632MHz～695MHz； 2.PLL双频道锁相环回路设计； 3.UHF200频道PLL数字锁定自动通讯功能； 4.显示屏显示功能(显示频率、频道、静噪、电平等)； 5.每通道有音量调节功能； 6.AF输出（采用“XLR”型插座分别输出，混合输出）； 7.发射功率调节，高功率14dBm; 低功率6dBm； 8.发射机采用2节5号1.5V碱性电池； 9.动态范围：88dB; 10.最大频偏：±45KHz； 11.频率响应：120Hz-16KHz(±3dB)； 12.综合信噪比：>73dB； 13.综合失真度：≤1%； 14.发射机工作时间8小时以上； 15.含1台一拖四接收机及4只手持式话筒 | 1 | 台
2 | 真分集无线话筒（一拖四头戴） | 1.波段范围（UHF）：632MHz～695MHz； 2.PLL双频道锁相环回路设计； 3.UHF200频道PLL数字锁定自动通讯功能； 4.显示屏显示功能(显示频率、频道、静噪、电平等)； 5.每通道有音量调节功能； 6.AF输出（采用“XLR”型插座分别输出，混合输出）； 7.发射功率调节，高功率14dBm; 低功率6dBm； 8.发射机采用2节5号1.5V碱性电池； 9.动态范围：88dB; 10.最大频偏：±45KHz； 11.频率响应：120Hz-16KHz(±3dB)； 12.综合信噪比：>73dB； 13.综合失真度：≤1%； 14.发射机工作时间8小时以上； 15.含1台一拖四接收机及4只头戴式话筒 | 1 | 台
3 | 真分集无线话筒(一拖八接收机及8只充电台式话筒) | 1.PLL八频道锁相环回路设计； 2.频道间隔250KHz； 3.UHF200频道PLL数字锁定自动通讯功能； 4.采用红外线对频； 5.显示屏显示功能(显示频率、频道、静噪、电平等)； 6.每通道有音量调节； 7.AF输出（采用“XLR”型插座分别输出，混合输出）； 8.具有8路平衡输出接口，1路平衡混合输出，1路非平衡量混合输出；设有MIC电平输出开关。 9.带有真分集功能； 10.有效使用范围150-200米(空旷环境下）。 11.话筒聚合物锂电池，电池容量2000mAH，连续工 作时间8小时以上； 12.话筒有高低功率设置和音量调节功能。 13.话筒充电接口Type-C，充电器5V/2A； 14.话筒杆可供客户自由选择，提供2种话筒杆.方型话筒杆和鹅颈话筒；方型话筒杆尺寸.W*H*D 30*22*185mm,鹅颈话筒杆长度.300-650mm，常规长度420mm； 15.机器尺寸（L×W×H mm）.530×335×385mm 16.套装毛重.9.6kg 17.设备净重.7.3kg | 1 | 台
3、主席台电子显示屏
1 | 智能安卓电子显示屏（13.3寸） | Android版软件： 1）服务器基于windows，终端基于安卓架构或windows； 2）终端支持遥控器操作，可进行开关机、音量调节、呼出后台菜单等； 3）支持通过网络进行远程设置开关机、休眠/唤醒等操作，终端支持设置多次开、关机规则，可以按周或每天方式实现时间设置，实现无人值守的电源管理； 4）终端支持多种网络连接方式，支持以太网、WiFi、可选3G/4G等，网络连接配置应独立管理界面，并可以通过远程设置； 5）终端自带存储空间，支持在网络断开的情况，终端能按照既定的时间和任务列表正常进行节目播放； 6）服务器支持可视化编辑和管理节目，可以在界面上真实显示组合播放的内容/播出单，并以所见即所得的方式进行编辑和预览，要求操作简单、易用，达到立即修改、立即应用； 7）支持自由分屏，屏幕可划分多个区域，区域大小比例任意划分，区域显示内容支持分类管理和预览素材，至少支持视频、音频、字幕、图片、字幕、数字时钟、 天气预报等类型的素材，并可以自定义素材分类,支持直接在Web页面上以拖、拉的方式制作分屏模板素材； 8）节目播放及更新支持网络管理和更新； 9）终端支持多机同步，通过简单操作即在同一网段下，多台广告机可以自动同步播放相同的节目； 10）支持紧急/临时信息插播； 11）终端软件支持定时发送节目，以避免在工作时间造成网络拥塞； 12）服务器可以远程控制控制终端的音量/亮度调节等； 13）日志管理能够记录系统中终端的监控日志； 14）服务器支持远程对终端进行截屏操作，即系统获取前端播放内容的画面状态，监视浏览正在播出的信息内容，便于监视人员中止不良信息的播放，并迅速切换为已预制的其他播放信息； 15）支持权限管理，系统分为多级管理，超级管理员是具有最高权限的操作者；系统提供用户管理功能，允许为每个用户分配不同功能模块的管理权限； | 1 | 台
4、其它设备及辅材
1 | 操作台（带储物） | 1、二联位操作平面台。 2、均采用1.0MM-1.2MM厚冷轧板,台面和两侧包边为冰灰防火板材料。 3、柜内配壹块活动托板(托显示器和硬盘录像机等设备),后门为活动门冲白页窗散热孔插门。 | 1 | 套
2 | 3匹变频柜机 | 1.能源消耗效率（APF）≥4.19 2.制冷量（W）≥ 7290(900～9160) 3.制冷功率（W）≤2040(320～3150) 4.制热量(W)≥ 9800(900～12140) 5.制热功率(W)≤2860(320～4210) 6.是否电辅加热: 是 7.电辅加热功率（W）≤2000 8.内机噪音dB（A）≤ 高风档46 9.外机噪音dB（A）≤ 高风档56 10.循环风量(m³/h)≥ 1300 11.电压/频率（V/Hz）: 220V/50Hz | 4 | 台
3 | 保温铜管、保温排水管、电源线、信号线 | 国标 | 1 | 批
4 | 支架 | 1.全金属音箱壁架 2.材料：钢材 3.承重30公斤 4.重：3.6KG/对 5.架子伸缩长度：210MM~390MM 6.音箱支柱直径：35 7.可左右调节角度，中间杆子可伸缩调节，架子稳重扎实，稳定性强 | 4 | 只
5 | 卡侬头（母）-卡侬头（公） | 1.2M卡侬头（母）-卡侬头（公） | 12 | 条
6 | 6.35转莲花头音频线 | 1.5M，OD6.0mm 纯铜镀金头 | 1 | 条
7 | 3.5转双莲花 | 1.8M，OD(4.0+4.0)mm 3.5头/2RCA 纯铜镀金头 | 1 | 条
8 | 音响线EVJV2*1.5 | OD8.5mm(189/0.1mmBS)*2C1*1C精炼铜线芯，保证音效完美传送 | 300 | 米
9 | 音频信号延长线 | 标准：JB/T8734.5 型号：RVVP 额定电压：300/300V 导体工作温度：≤70℃ 导体：GB/T3956第五种导体 绝缘：PVC/D，绝缘工艺：挤压式 包带：塑料薄膜（PET） 屏蔽：软圆铜线缠绕屏蔽（双层、反向（先左后右）均匀缠绕），施加屏蔽前绕包薄膜带子 护套：PVC/ST5，护套工艺：半挤压式，颜色：黑色 静态最小弯曲半径：6D 安装温度：0℃~+50℃，工作温度：-15℃~+60℃ | 50 | 米
10 | HDMI高清线 | 2.0版HDMI高清线.4K 60HZ 4:4:4 | 2 | 条
11 | 专业会议室机柜 | 标准32"机柜，600*600*1600mm 32U，黑色，静态承重300KG；前玻璃门，后网孔门，标配。 | 1 | 套
12 | 布线管 | 布线整洁、保护线材，PVC 20/25/32线管。 | 200 | 米
13 | 其他辅材 | BNC头、焊锡、松香、扎带、线号、防水胶布、电工胶布、电源插头、标签、插排、膨胀螺栓、线槽等 | 1 | 批
14 | 安装调试服务 |  | 1 | 项
五、传染病防控指挥中心
1、无纸化会议系统
1 | 无纸化云会议后台主机 | 1.处理器不劣于Intel(R)Core(TM)i5-6500，频率≥3.2GHz； 2.操作系统：Windows server2008 R2; 3.≥1TB硬盘存储，≥DDR4 8G内存,最大支持≥DDR4 32GB； 4.接口不少于：千兆网卡接口2个，RS232*接口5个,HDMI接口1个，VGA接口1个,DVI接口1个,PS2接口1个,USB2.0*4，USB3.0*4。 | 1 | 台
2 | 无纸化服务端管理软件 | 1.系统基于android和C++开发，采用CS架构和BS运用设计；支持二次开发功能与办公OA系统无缝对接； 2.可设置多个后台管理员，任意终端设备都可以直接进入管理员状态，每个管理员之间互相保密，超级管理员具备最高权限，可以增加删除普通管理员； 3.会议后台可以对所有终端进行管理，一键搜索终端，终端可直接拖拽与参会人绑定，并可在线删除和升级；支持对终端进行单个或多个同时升降机控制/开关机控制； 4.支持会议权限设置，根据用户权限显示对应会议，可申请会议、编辑会议信息、开始会议、结束会议、修改会议申请信息、删除会议。 5.申请会议时可选择勾选是否保密，勾选后会议结束时将删除所有会议资料及会议结果信息； 6.会前可对参会人员增加、修改、删减个人信息，支持模板上传；也可对会议进行增加、修改、删除，控制会议的开始与结束，给会议添加议程并设置议题相关文件； 7.会中可以实时的看到参会人的签到情况，控制倒计时进行表决，将结果实时显示在大屏上；可对大屏进行点播、控制视频播放，并且可发起大屏同屏； 8.会后可以将会议资料按照会议目录进行导出归档。可以将参会人的批注文件按照参会人姓名进行目录归档，对重要文件可设置阅后即焚； 9.支持远程分控软件控制，方便会议管理，无需进入机房，即可远程进行会议的所有管理； 10.支持增加表决，支持会中录入表决内容；投票表决内容支持Excel表格导入，会后可将结果导出到Excel表格； 11.会议进行的过程中参会人之间可一对多进行点对点的文字、文件等互动； 12.支持多会议管理功能，分布式设置一个后台支持多个多个会议室模式，会议室之间互相独立，可设置保密或不保密模式； 13.内置多重会议保护机制，操作系统密码为第一级安全防护，会议开始时参会人员输入密码后进入会议为第二级安全防护，会后资料整理支持输入密码为第三级安全防护。 14.具有终端控制功能，可实现打开客户端、关闭客户端、开机、重启、关机、上升、停止、下降等操作，便于会前统一对终端进行控制； 15.支持人员权限控制功能，可选择设置终端的同屏和投影权限； 16.支持会议结果统计功能，可对签到情况、表决结果、批注结果进行统计，支持对签到情况统计和表决结果统计生成表格并打印；支持对批注结果统计按参会人检索或按文件名检索并保存； 17.具有投影管理，可更换投影背景图片、控制投影主机的开、关机。 | 1 | 套
3 | 无纸化流媒体管理器 | 1.支持1主码流3次码流，支持TS、HLS、FLV、RTSP、RTMP、SRT等多种流媒体协议； 2.支持不低于1080P@60Hz采集、HDMI视频接入和3.5mm音频接入； 3.支持画面旋转、对比度增强、锐利度增强、亮度和色度调节，可以选择EDID； 4.支持ONVIF音频，RTSP流使用G711A编码 5.支持单独设置主码流和次码流的OSD，支持≥4区域OSD设置； 6.OSD支持文本、滚动文本、图片和时间，支持设置位置大小颜色等 7.支持上传LOGO、自定义网络信息、NTP自动校准时间； 8.支持串口透传、系统更新和系统备份和定时重启，可以一键恢复出厂配置； 9.支持H.265/H.2654/MJPEG等视频编码方式和AAC、AAC+、AAC++、MP3、MP2、AC3等音频编码方式。 | 1 | 台
4 | 无纸化会议Windows版投影终端 | 1.支持客户端发起同步演示操作，支持同步至PC或笔记本支持外接大屏或者投影设备； 2.实现无纸化会议主机的内容投影到大屏幕上共同观看； 3.流量上下行小于1K/秒传输速率； 4.投影终端的关机、开机、熄屏、亮屏等操作可通过服务端管理软件进行控制，同时也可以实现离线/在线的设备状态监测； 5.支持不低于windows7操作平台，输出分辨率≥1920*1080； 6.采用不劣于因特尔酷睿I5 2.5Hz处理器，≥4G内存，≥64G硬盘； 7.输入接口不少于:1*DC、1*RJ45、6*USB2.0、1*AUDIO IN； 8.输出接口不少于:1*VGA、1*HDMI、2*AUDIO OUT。 | 1 | 台
5 | 15.6寸超薄液晶升降一体机 | 1.超薄一体机机箱设计，一体式呈现，外观典雅大方； 2.不小于15.6寸高清触摸显示屏，采用1920×1080dpi超薄电容屏设计； 3.升降器桌面面板预设USB信息接口，支持文档资料导入导出； 4.面板控制开关采用按键开关，面板具备上升、暂停、下降、多媒体会议终端开关接口； 5.升降器支持手拉手232控制、软件控制、手动控制，控制软件支持PC机安装，兼容常用操作系统； 6.升降器支持控制仰角0-30度调节，可以保证显示器的最佳观看视角与触控角度； 7.支持全屏触控，可实现滑屏、拖动、缩放查看会议资料，按键触控点次数大于50000次，反应时间小于10ms； 8.采用超静音电机设计，设置电源保护功能，当液晶屏上升后自动供电； 9.在上升后，屏幕自动供电，下降后，屏幕自行断电，节约环保； 10.控制线路板采用全球先进集成智能识别芯片组，限位开关双重保护，稳定性最佳，电子线路采用国际EMC技术标准，安全可靠。 | 9 | 台
6 | 无纸化参会终端 | 1.处理器不劣于：Intel/core i5-4310M，2.7GHz，双核4线程； 2.内存：≥DDR3 8G； 3.硬盘：≥128G； 4.网卡：不劣于Realtek 8111X 系列 千兆网卡，支持10/100/1000Mbps 网络传输； 5.前端接口不少于：1*RJ45、1*开关键、1*USB 2.0开关机、3*USB2.0、1*音频输入输出； 6.后端接口不少于：1*电源接口、1*HDMI接口、1*VGA接口、1*COM接口、4*USB3.0、1*音频输出输入、1*网口端口； 7.操作系统：支持Win7/win10。 | 9 | 台
7 | 智慧无纸化终端管理软件 | 1.支持内置密码登录界面、显示会议名称、参会人员姓名、设备在线状态以及日期时间等； 2.签到实现信息实时显示当前会议应到人数、签到人数、未到人数、通过座位排布图实时查看； 3.支持参会人采用密码签到、直接签到等，签到结果可显示在后台和终端并导出至Excel表格； 4.主界面支持不少于10大功能模块显示：坐席列表、会议议程、会议资料、投票表决、查看批注、会议交流、视频服务、U盘导入、电子白板、网页浏览； 5.支持以目录形式查看会议文件，会议资料中，软件自动对文档、图片、视频文件进行分类显示； 6.参会人可对文字材料进行批注，批注后自动上传自服务器； 7.软件支持≥15种视频格式的视频，避免会议中出现第三方视频软件弹窗广告； 8.支持任何多媒体会议终端播放的视频文件同步到其他会议终端与大屏幕或只同屏到大屏幕显示； 9.支持投票表决，可临时发起投票表决，可查看投票结果； 10.会中可以呼叫会议服务，具有茶水、笔、纸、计算器等可选择，也可自定义输入服务需求； 11.交流模式支持一对一或一对多进行信息交流，信息接收端通过弹窗的方式进行提示； 12.支持电子白板功能，电子白板具备输入文字、调整颜色、圆形、矩形、直线等功能，其他参会人可查看保存的白板内容； 13.客户端以通过U盘将文件资料上传到共享文件目录，上传到共享文件目录后，其他参会人员可以查看打开； 14.客户端可以控制升降器上升、停止、下降，控制会议终端重启、关机，支持软件重开； 15.支持实时发起后台投票机制，也可以实时新建投票，可以设置指定人员参与投票，自由设置投票结束时间； 16.支持画面推送到投影机，投票结果画面在投影机上实时更新显示软件具备画面矩阵功能； 17.具备快捷方式功能，快捷方式采用浮动窗口显示，可对批注、手写、记事本、投影、结束投影、同屏管理、呼叫服务和软键盘等功能进行快捷操作； 18.签到后可以在坐席列表界面看到自己以及其他签到人员信息，未签到人员无显示，并且可以调整更换位置，信息同步于系统； 19.客户端信息配置界面支持皮肤、会议室以及语言选择； 20.支持视频直播列表查看，远程视频会议可实时视频接入。 | 9 | 套
8 | 电源时序器 | 1.配置彩色液晶智能显示窗，可以实时显示当前电压、日期时间和通道开关状态等信息； 2.支持欠压、超压检测及报警等功能，总功率≥6000W，单路最大功率≥2000W； 3.支持定时开关机功能，内置时钟芯片，可根据日期时间设定； 4.具有≥8路可控制电源，每路延时开启和关闭时间支持0-999S范围自由设置，具有≥2路输出辅助通道； 5.配置≥8组设备开关场景数据保存/调用，可以实现更加简单便捷的场景管理； 6.采用RS232接口，可通过外部中央控制设备控制，支持实现远程集中控制，自带设备编码ID检测和设置； 7.支持面板Lock锁定功能，防止人为误操作，开机可设上电自启。 8.单路额定输出电流≥10A，额定总输出电流≥30A。 | 1 | 台
2、显示系统
1 | 信息发布智屏 | 一、整体设计要求： 1、屏幕尺寸（对角线）:≧75寸，显示比例16:9，对比度≥4000：1，物理分辨率:≧3840×2160, 屏幕响应时间≤6.5ms, 2、整机色域NTSC:72%，可视角度178/178 3、整机亮度:≧350nit 4、塑胶前框，全面屏 5、嵌入式系统配置：卓系统9.0及以上版本 CPU:四核 ARM Cortex-A35 1.8GHz，2GB DDR内存，存储容量16GB;GPU:ARM Mail-G31 MP2; 6、商用数字标牌控制UI界面，支持第三方apk应用程序 7、接口：2路HDMI2.0 IN ，2路USB2.0， RS232C(in/out), 支持HDCP1.4/2.2,1路RJ45网口，1路数字音频输出， 8、支持网络：双频WiFi 2.4G/5G Wifi 及蓝牙5.0，模块具有SRRC认证，10/100M有线网络 9、内置大功率扬声器：10w+10w ,支持杜比和DTS解码；支持RTC实时时钟（断电情况下电池支持7*24小时工作）； 二、内置信发系统功能： 1、前端支持后台发布的自定义UI界面或预存的常用管理界面； 2、播放终端基于跨平台技术开发，操作系统可支持Linux、Windows及Android； 3、终端播放的节目采用离线方式播放，即节目播放的内容及资源都是下载到本地，本地播放，以保证终端内容播出和互动操作的流畅性，并且可设定清理策略，在存储容量达到临界值时自动清理； 4、支持Video Decoder MPEG 1/2/4, H.265, AVS2,H.264/AVC，VC-1,AVS/AVS+,MVC -VP8,VP9,HEVC,JEPG,Audio DSP（Decoder)，MP3,AAC,WMA,RM,FLAC等大多数主流视频格式； 5、支持2160P/1080p高清播放；多屏同步播放；多屏关联播放 6、支持HTML5网页、流媒体、直播流播放，支持高/标清垫片播放； 7、支持分级管理功能：支持不同分组和职能的管理员，可根据不同的权限对所属的分组终端进行管理和内容更新； 8、支持屏幕水平、90°、270°旋转； 9、支持展示元素的自由分屏组合。同一屏幕同时显示多种元素（时间、日期、图片、视频字幕、天气预报等），并自由控制屏幕元素的位置、大小；支持多种不固定分屏模式播放，可视拖曳，一分屏、二分屏、三分屏随心切换； 10、终端支持联屏/拼屏、关联播放，可根据不同分辨率、不同尺寸段屏幕进行自适应调整，实现自动排版，无需为不同分辨率的机器创建不同的播出单并实现多屏同步播放、多屏关联播放等功能； 11、支持滚动字幕，可以自定义字幕字体的大小、位置、前景及背景颜色等，滚动字幕可叠加在视频画面上； 12、支持紧急停播，插播滚动字幕；远程控制终端：重启、关机、设置定时开关机时间、音量调节、屏幕亮度调整等； 13、故障侦测报警功能：终端软件能自动侦测运行异常，当发现异常能自动重启相关终端应用或重启系统，同时向后台服务器上报相关异常； 14、终端支持本地及远程升级功能，远程设置(如管理开关机）、远程监控、下载监控、可分权限控制设备，实现不同层级人员的内容管理与分发； 15、每台终端有唯一ID或可命名标识，实时显示终端在线状态、播放内容、安装位置等； | 1 | 台
2 | 安装调试服务 |  | 1 | 项
3、其它设备及辅材
1 | 无纸化会议桌 | 1、尺寸4000*1800*760mm 可坐9人 可开升降孔，不含升降器 贴面材料:饰面采用厚度0.6mmAAA级胡桃木皮，选料是无腐、无裂痕、无虫眼和死节，耐磨性强、不起球、防静电、阻燃、纹理自然，并经过烘干、防虫、防污、防腐处理。 2、基材:基材采用 E1级优质环保型中密度纤维板 符合GB 18580-2017《室内装饰装修材料人造板及其制品中甲醛释 GB/T 39600-2021《人造板及其制品甲醛释放量分级》 GB/T 11718-2021《中密度纤维板》 甲醛释放量分级要求(气候箱法)、握螺钉力、外观质量、合能 3、油漆:采用高级环保型聚脂漆，符合GB18581-2020《木器涂料中有害物质限量》标准;检测VOC含量、甲醛含量、总铅含量、可溶性重金属含量:镉、铬、汞合格检测，采用封闭式油漆工艺，表面光亮平整，颜色均匀、硬度高。耐磨性强，色泽效果持久，漆膜饱满，手感光滑。油漆无颗粒、气泡、渣点、附着性强，涂膜强韧，封边细腻，线条均匀，转角过渡自然，间隙细小月均等 4、三合一连接件需符合GB/T 28203-2011、QB/T 3832-1999、QB/T 3826-1999、GB/T 4340.1-2009检测外观：金属件表面应无锈蚀、毛刺刃口、露底，应光滑平整，应无起泡、泛黄、花斑、烧焦、裂纹、划痕、磕碰伤等缺陷；焊接部位应牢固，应无脱焊、虚焊、焊穿，焊缝均匀，应无毛刺、锐楞、飞溅、裂纹等缺陷；塑料部位表面应光洁平滑，不应有裂纹、划伤、沙粒、疙瘩、麻点等缺陷，色泽应一致；木榫表面应光滑无毛刺，圆榫槽纹应清晰金属表面耐腐蚀中性盐雾50h，镀(涂)层对基体的保护等级10级，镀(涂)层本身的耐腐蚀等级10级 维氏硬度的合格检测。 | 1 | 张
2 | 六类网线 | 标准：YD/T1019 通过标准最高传输频率250MHz测试 单根导体直流电阻：≤9.5Ω/100m 标称线对数：4，导体标称直径：0.57mm，导体名称：软圆铜线，绝缘：HDPE 屏蔽方式：U/UTP，线对采用“十”字骨架隔离 护套材料：PVC，护套外径：6.3±0.3mm，护套颜色：灰色 最小内弯曲半径：安装时：8倍电缆外径，安装后：4倍电缆外径，敷设方式：钢管或阻燃硬质PVC管内 包装方式：305米/易拉箱，2易拉箱/外箱 安装温度：不低于0℃，工作温度：-20℃～+60℃ | 1 | 箱
3 | HDMI高清线 | 2.0版HDMI高清线.4K 60HZ 4:4:4 | 2 | 条
4 | 16口千兆交换机 | 千兆交换机，16个10/100/1000Mbps电口，支持Web/APP/MACC管理： | 1 | 台
5 | 布线管 | 布线整洁、保护线材，PVC 20/25/32线管。 | 80 | 米
6 | 专业会议室机柜 | 标准18"机柜，600*600*1000mm 18U，黑色，静态承重50KG；前茶色玻璃门，后网孔门，标配。 | 1 | 套
7 | 其他辅材 | BNC头、焊锡、松香、扎带、线号、防水胶布、电工胶布、电源插头、标签、插排、膨胀螺栓、线槽等 | 1 | 项
8 | 安装调试服务 |  | 1 | 项